## 总表
题干 | 题型 | 题型名称 | A项内容 | B项内容 | C项内容 | D项内容 | E项内容 | F项内容 | G项内容 | H项内容 | I项内容 | J项内容 | K项内容 | 答案 | 解析 | 材料ID | 分值 | 章节 | 知识点 | 考频 | 难易度 | 考核能力 | 真题年份(多个英文逗号,隔开，单个也要加上参照如下)
静定杆件的截面内力，与下面哪种因素有关（难度系数：易） | 单选题 | 单选题 | 截面位置 | 构件材料 | 截面面积 | 尺寸 | [7 empty] | A
梁横截面上的内力分量一般是（ ）。（难度系数：易） | 单选题 | 单选题 | 弯矩 | 弯矩和轴力 | 弯矩和剪力 | 弯矩和扭矩 | [7 empty] | C
会引起力矩改变的情况是（ ）（难度系数：易） | 单选题 | 单选题 | 力作用点沿作用线移动 | 矩心沿力作用线移动 | 矩心平行力作用线移动 | 矩心垂直力作用线移动 | [7 empty] | D
在下列说法中，（ ）是正确的。 | 单选题 | 单选题 | 内力随外力的增大而增大； | 内力与外力无关； | 内力的单位是N或KN； | 内力沿杆轴是不变的 | [7 empty] | A
作用在同一刚体上的一对相同大小、反向、作用线平行的力构成( )（难度系数：易） | 单选题 | 单选题 | 一对平衡力 | 作用力和反作用力 | 一个力偶 | 力矩 | [7 empty] | C
构件能够正常工作需要满足的条件是（ ） 。[img=https://aop-1314572809.cos.ap-beijing.myqcloud.com/questions/zimp/0897ca9c3ed63d8f68aa82da4ba07ac7.gif(152,132)] | 单选题 | 单选题 | 构件满足刚度、承载力和稳定 | 发生挤压破坏 | 同时发生压缩和挤压破坏 | 不会破坏 | [7 empty] | A
下图中，一等直圆截面杆在变形前横截面上有两个圆a和b，则在轴向拉伸变形后a、b分别为( )。[img=https://aop-1314572809.cos.ap-beijing.myqcloud.com/questions/zimp/0c3c1ccabff62e3e4428e3a5bd0088a8.png(108,89)] | 单选题 | 单选题 | 圆形、圆形 | 圆形、椭圆形 | 椭圆形、圆形 | 椭圆形、椭圆形 | [7 empty] | A
若构件内危险点的应力状态为二向等拉，则除 （ ）强度理论以外，利用其它三个强度理论进行计算得到的相当应力是相等的。 | 单选题 | 单选题 | 第三； | 第一； | 第二； | 第四 | [7 empty] | A
三向应力状态是指( )（难度系数：易） | 单选题 | 单选题 | 三个主应力都不为0的应力状态 | 两个主应力都不为0的应力状态 | 单个主应力不为0的应力状态 | 三个剪应力都不为0的应力状态 | [7 empty] | A
计算内力的一般方法是( )。（难度系数：易） | 单选题 | 单选题 | 静力分析 | 节点法 | 截面法 | 综合几何、物理和静力学三方面 | [7 empty] | C
"顺正逆负”的正负规定适用于（难度系数：易） | 单选题 | 单选题 | 剪力 | 轴力 | 弯矩 | 扭矩 | [7 empty] | A
两根跨度相等的简支梁，内力相等的条件是（ ）。（难度系数：易） | 单选题 | 单选题 | 截面形状相同 | 截面面积相同 | 材料相同 | 外荷载相同 | [7 empty] | D
下列哪种措施不能提高梁的弯曲刚度？（难度系数：易） | 单选题 | 单选题 | 增大梁的抗弯刚度 | 减小梁的跨度 | 增加支承 | 将分布荷载改为几个集中荷载 | [7 empty] | D
在三向压应力接近相等的情况下，脆性材料和塑性材料的破坏方式 ( )。 | 单选题 | 单选题 | 都为塑性流动； | 分别为脆性断裂、塑性流动； | 分别为塑性流动、脆性断裂； | 都为脆性断裂 | [7 empty] | A
压杆是属于细长压杆、中长压杆还是短粗压杆，是根据压杆的（ ） 来判断的。 | 单选题 | 单选题 | 柔度； | 长度； | 横截面尺寸； | 临界应力 | [7 empty] | A
二力平衡是作用在( )个物体上的一对等值、反向、共线的力。（难度系数：易） | 单选题 | 单选题 | 一 | 二 | 三 | 四 | [7 empty] | A
在下图二梁的 （ ）。[img=https://aop-1314572809.cos.ap-beijing.myqcloud.com/questions/zimp/14157762549ac1c13bf59bdff6052eb5.png(271,72)] | 单选题 | 单选题 | Q图和M图都相同 | Q图相同，M图不同 | Q图不同，M图相同 | Q图和M图都不同 | [7 empty] | A
根据小变形假设，可以认为( )（难度系数：易） | 单选题 | 单选题 | 构件不变形 | 构件不破坏 | 构件仅发生弹性变形 | 构件的变形远小于原始尺寸 | [7 empty] | D
下列材料中，对应力集中最敏感的是( )（难度系数：易） | 单选题 | 单选题 | 钢 | 铝 | 铜 | 铸铁 | [7 empty] | D
各向同性假设认为，材料沿各个方向具有相同的（ ）。 | 单选题 | 单选题 | 力学性质； | 外力； | 变形； | 位移 | [7 empty] | A
中性层纤维不受拉应力和压应力。（难度系数：易） | 判断题 | 判断题 | 正确 | 错误 | [9 empty] | 正确
采用弹性模量E比较大的材料，可以提高压杆的稳定性。（难度系数：易） | 判断题 | 判断题 | 正确 | 错误 | [9 empty] | 正确
对于超静定问题，单凭静力平衡方程可以确定全部未知力。（难度系数：易） | 判断题 | 判断题 | 正确 | 错误 | [9 empty] | 错误
可动铰支座的约束反力有两个。（难度系数：易） | 判断题 | 判断题 | 正确 | 错误 | [9 empty] | 错误
由链条、带、钢丝绳等构成的约束称为柔体约束，这种约束的特点是只能承受拉力不能承受压力。（难度系数：易） | 判断题 | 判断题 | 正确 | 错误 | [9 empty] | 正确
力矩的大小和转向与矩心位置有关，力偶矩的大小和转向与矩心位置无关。（难度系数：易） | 判断题 | 判断题 | 正确 | 错误 | [9 empty] | 正确
脆性材料的特点是，拉伸和压缩的强度极限相等。（难度系数：易） | 判断题 | 判断题 | 正确 | 错误 | [9 empty] | 错误
简支梁在跨中受集中力P作用时，跨中弯矩一定最大。（难度系数：易） | 判断题 | 判断题 | 正确 | 错误 | [9 empty] | 正确
梁上任一截面的弯矩等于该截面任一侧所有外力对形心之矩的代数和。（难度系数：易） | 判断题 | 判断题 | 正确 | 错误 | [9 empty] | 正确
均匀性假设是指物体内，各处的力学性质完全相同。（难度系数：易） | 判断题 | 判断题 | 正确 | 错误 | [9 empty] | 正确
悬臂梁在均布荷载作用下，在梁自由端处的剪力和弯矩为( )（难度系数：易） | 单选题 | 单选题 | 剪力为零、弯矩最大 | 剪力最大、弯矩为零 | 剪力为零、弯矩为零 | 剪力最大、弯矩最大 | [7 empty] | D
平面任意力系合成的结果是( )。（难度系数：易） | 单选题 | 单选题 | 合力 | 合力偶 | 主矩 | 主矢和主矩 | [7 empty] | D
下图中，板条在受力前其表面上有两个正方形a和b，则受力后正方形a、b分别为 （ ）。[img=https://aop-1314572809.cos.ap-beijing.myqcloud.com/questions/zimp/994d78e78b37aaa14dd0b09810dfc12d.png(322,83)] | 单选题 | 单选题 | 矩形、菱形 | 正方形、正方形 | 正方形、菱形 | 矩形、正方形 | [7 empty] | A
平面汇交力系的解析分为几何法和( )（难度系数：易） | 单选题 | 单选题 | 解析法 | 绘图法 | 计算法 | 查表法 | [7 empty] | A
下列说法中错误的有（ ）。（难度系数：易） | 单选题 | 单选题 | 工程上的压杆由于构造或其它原因，有时截面会受到局部削弱，如杆中有小孔或槽等，当这种削弱不严重时，对压杆整体稳定性的影响很小，在稳定计算中可不予考虑。但对这些削弱了的局部截面，应作强度校核。 | 对有局部截面被削弱（如开有小孔或孔槽等）的压杆，在校核稳定性时，应按局部被削弱的横截面净尺寸计算惯性矩和截面面积（或截面惯性半径）。 | 对有局部截面被削弱（如开有小孔或孔槽等）的压杆，在校核被削弱的局部截面的强度时，应按局部被削弱的横截面净面积计算。 | 压杆稳定计算通常有两种方法：安全系数法或折减系数法。 | [7 empty] | B
在下列因素中，梁的内力图通常与 （ ） 有关。 | 单选题 | 单选题 | 载荷作用位置； | 横截面形状； | 梁的位置； | 梁的材料 | [7 empty] | A
在连接件剪切强度的实用计算中，剪切许用应力[τ]是由( )得到的。 | 单选题 | 单选题 | 剪切试验； | 精确计算； | 拉伸试验； | 扭转试验 | [7 empty] | A
构件的承载能力包括( )（难度系数：易） | 单选题 | 单选题 | 强度、刚度 | 刚度和延性 | 稳定性和延性 | 强度、刚度和稳定性 | [7 empty] | D
构件的强度、刚度和稳定性（ ）。 | 单选题 | 单选题 | 与二者都有关 | 只与材料的力学性质有关 | 只与构件的形状尺寸有关 | 与二者都无关 | [7 empty] | A
在杆件的某斜截面上，各点的正应力 （ ） 。 | 单选题 | 单选题 | 大小不一定相等，方向一定平行； | 大小一定相等，方向一定平行； | 大小不一定相等，方向不一定平行； | 大小一定相等，方向不一定平行 | [7 empty] | A
常见的约束类型有柔索约束、光滑接触面约束、圆柱铰链约束、链杆约束、铰链支座约束和( )。（难度系数：易） | 单选题 | 单选题 | 固定铰支座 | 可动铰支座 | 向心轴承约束 | 固定端支座约束 | [7 empty] | D
压杆的柔度集中反应了压杆的( )对临界应力的影响。（难度系数：易） | 单选题 | 单选题 | 长度，约束条件，截面形状和尺寸 | 材料，长度和约束 | 材料，截面形状和尺寸 | [8 empty] | A
下图中,杆的总变形△l= （ ）。[img=https://aop-1314572809.cos.ap-beijing.myqcloud.com/questions/zimp/58654521b0de6f0f9f64084358a64fe3.png(163,55)] | 单选题 | 单选题 | 0 | Pl/EA | 3Pl/2EA | [8 empty] | A
第一强度理论适用于（难度系数：易） | 单选题 | 单选题 | 脆性材料 | 塑性材料 | 变形固体 | 刚体 | [7 empty] | A
下图杆中，AB段为钢，BD段为铝。在P力作用下 （ ）。[img=https://aop-1314572809.cos.ap-beijing.myqcloud.com/questions/zimp/f91dafe48f0fdab0baf57060b8728422.png(295,111)] | 单选题 | 单选题 | 三段轴力一样大 | AB段轴力最大 | BC段轴力最大 | CD段轴力最大 | [7 empty] | A
在其他条件不变时，若受轴向拉伸的杆件长度增加1倍，则线应变将（ ）（难度系数：易） | 单选题 | 单选题 | 增大 | 减少 | 不变 | 不能确定 | [7 empty] | C
在下列因素中，梁的内力图通常与 （ ） 有关。 | 单选题 | 单选题 | 载荷作用位置； | 横截面形状； | 横截面面积； | 梁的材料 | [7 empty] | A
根据圆轴扭转的平面假设，认为圆轴扭转时其横截面( )（难度系数：易） | 单选题 | 单选题 | 形状尺寸不变，轴线仍为直线 | 形状尺寸改变，轴线仍为直线 | 形状尺寸改变，轴线变为曲线 | 形状尺寸不变，轴线变为曲线 | [7 empty] | A
剪应力互等定理是指过一点的两个正交面上，如果有与相交边垂直的剪应力分量，则两个面上的这两个剪应力分量一定非等值、方向相对或相离。（难度系数：易） | 判断题 | 判断题 | 正确 | 错误 | [9 empty] | 错误
正应力是指垂直于截面的应力。（难度系数：易） | 判断题 | 判断题 | 正确 | 错误 | [9 empty] | 正确
剪应力是指位于截面上的应力（难度系数：易） | 判断题 | 判断题 | 正确 | 错误 | [9 empty] | 正确
受扭转的圆轴，最大剪应力只出现在横截面上。（难度系数：易） | 判断题 | 判断题 | 正确 | 错误 | [9 empty] | 错误
作用在刚体上的力可以沿作用线移动，对刚体的作用效果不变。（难度系数：易） | 判断题 | 判断题 | 正确 | 错误 | [9 empty] | 正确
在小变形条件下，组合变形下的构件应力计算，满足叠加原理。 | 判断题 | 判断题 | 正确 | 错误 | [9 empty] | 正确
应力集中对构件强度的影响与组成构件的材料无关。（难度系数：易） | 判断题 | 判断题 | 正确 | 错误 | [9 empty] | 错误
平面一般力系简化的结果是主矢和主矩，主矢的计算与简化中心无关。（难度系数：易） | 判断题 | 判断题 | 正确 | 错误 | [9 empty] | 错误
材料丧失正常工作能力时的应力称为极限应力。（难度系数：易） | 判断题 | 判断题 | 正确 | 错误 | [9 empty] | 正确
在下图中，在平板和受拉螺栓之间垫上一个垫圈，可以提高（ ）强度。[img=https://aop-1314572809.cos.ap-beijing.myqcloud.com/questions/zimp/e9554797437439cff87a619c89a57a6c.png(170,83)] | 单选题 | 单选题 | 平板的挤压 | 螺栓的拉伸 | 螺栓的剪切 | 螺栓的挤压 | [7 empty] | A
平面任意力系独立平衡方程的数目为( )。（难度系数：易） | 单选题 | 单选题 | 2个 | 3个 | 6个 | 1个 | [7 empty] | B
力的单位是( )。（难度系数：易） | 单选题 | 单选题 | kN | kN*M | m | [8 empty] | A
若将圆截面细长压杆的直径缩小一半，其它条件保持不便，则压杆的临界力为原压杆的（ ） | 单选题 | 单选题 | 1/4； | 1/3； | 1/8； | 1/5 | [7 empty] | A
根据小变形条件，可以认为（ ） 。 | 单选题 | 单选题 | 构件的变形远小于其原始尺寸； | 构件不变形； | 构件不破坏； | 构件仅发生弹性变形 | [7 empty] | A
关于力对点之矩的说法( )是错误的（难度系数：易） | 单选题 | 单选题 | 力对点之矩与力的大小和方向有关,而与距心位置无关 | 力对点之矩不会因为力矢沿其作用线移动而改变 | 力的数值为零,或力的作用线通过矩心时，力矩为零 | 互相平衡的两个力,对同一点之矩的代数和等于零 | [7 empty] | A
平面汇交力系的合力F，在X轴上的投影为0，则合力应（ ）。（难度系数：易） | 单选题 | 单选题 | 垂直于X轴 | 平行于X轴 | 与X轴重合 | 不能确定 | [7 empty] | A
工程力学按照运动与否，可分为静力学、运动学和（ ）（难度系数：易） | 单选题 | 单选题 | 动力学 | 材料力学 | 断裂力学 | 塑性力学 | [7 empty] | A
塑性材料冷作硬化后，以下结论哪个正确？（难度系数：易） | 单选题 | 单选题 | 比例极限提高，弹性模量降低 | 比例极限提高，塑性变形程度降低 | 比例极限不变，弹性模量不变 | 比例极限不变，塑性变形程度不变 | [7 empty] | B
二力平衡公理适用的范围是( )（难度系数：易） | 单选题 | 单选题 | 刚体 | 刚体系统 | 变形体 | 任何物体或物体系统 | [7 empty] | A
只限制物体任何方向移动，不限制物体转动的支座称（ ）支座。（难度系数：易） | 单选题 | 单选题 | 固定铰 | 可动铰 | 固定端 | 光滑面 | [7 empty] | A
下图圆轴截面C左右两侧的扭矩Mc-和Mc+的（ ）。[img=https://aop-1314572809.cos.ap-beijing.myqcloud.com/questions/zimp/2efbd62602f7a533ee9434e2e955b051.png(324,205)] | 单选题 | 单选题 | 大小相等，正负号不同 | 大小相等，正负号相同 | 大小不等，正负号相同 | 大小不等，正负号不同 | [7 empty] | A
关于截面法的适用范围，正确答案是( )（难度系数：易） | 单选题 | 单选题 | 只适用于等截面杆 | 只适用于弯曲杆 | 适用于无论直杆还是弯曲杆，无论等截面杆还是变截面杆，任意变形的普遍情况 | [8 empty] | C
低碳钢拉伸试验的应力与应变曲线大致可以分为四个阶段，这四个阶段大致分为（ ）（难度系数：易） | 单选题 | 单选题 | 弹性阶段、屈服阶段、强化阶段、颈缩破坏阶段 | 弹性阶段、塑性变形阶段、强化阶段、局部变形阶段 | 弹性阶段、屈服阶段、塑性变形阶段、断裂阶段 | 屈服阶段、塑性变形阶段、断裂阶段、强化阶段 | [7 empty] | A
静力学公理是指作用于刚体上的两个力平衡的充分必要条件是这两个力大小相等、方向( )、作用线在同一条直线上。（难度系数：易） | 单选题 | 单选题 | 相同 | 相反 | 不共线 | [8 empty] | B
压杆从稳定平衡状态过渡到不稳定平衡状态，载荷的临界值称为（ ），相应的应力称为（ ）。（难度系数：易） | 单选题 | 单选题 | 临界荷载，临界压力 | 临界荷载，临界应力 | 临界力，临界应力 | [8 empty] | A
对于脆性材料，当最小主应力小于等于0时，使用第三或第四强度理论。（难度系数：易） | 判断题 | 判断题 | 正确 | 错误 | [9 empty] | 正确
在应力不超过屈服极限时，应力应变成正比关系。（难度系数：易） | 判断题 | 判断题 | 正确 | 错误 | [9 empty] | 错误
简支梁在跨中受集中力P作用时，跨中的剪力一定最大。（难度系数：易） | 判断题 | 判断题 | 正确 | 错误 | [9 empty] | 错误
梁支座处的弯矩必为零。（难度系数：易） | 判断题 | 判断题 | 正确 | 错误 | [9 empty] | 错误
弯矩是指构件受弯时，横截面上其作用面垂直于截面的内力偶矩。（难度系数：易） | 判断题 | 判断题 | 正确 | 错误 | [9 empty] | 正确
最大剪应力理论是由最大剪应力引起的。当最大剪应力达到单向拉伸试验的极限剪应力时，构件就破坏了。（难度系数：易） | 判断题 | 判断题 | 正确 | 错误 | [9 empty] | 正确
静定结构存在装配应力。（难度系数：易） | 判断题 | 判断题 | 正确 | 错误 | [9 empty] | 错误
在工程上，通常将延伸率大于（ ）%的材料称为塑性材料。（难度系数：易） | 单选题 | 单选题 | 2 | 5 | 10 | 15 | [7 empty] | B
工程中一般是以哪个指标来区分塑性材料和脆性材料的？（难度系数：易） | 单选题 | 单选题 | 弹性模量 | 强度极限 | 比例极限 | 伸长率 | [7 empty] | D
一拉压杆的抗拉截面模量EA为常数，若使总伸长为零，则 ( )必为零。 | 单选题 | 单选题 | 杆轴力图面积的代数和； | 杆内各点处的应变； | 杆内各点处的正应力； | 杆内各点处的位移 | [7 empty] | A
在 （ ）强度理论中，强度条件不仅与材料的许用应力有关，而且与泊松比有关。 | 单选题 | 单选题 | 第三； | 第一； | 第二； | 第四 | [7 empty] | A
压杆临界力欧拉公式中的Imin是指( )（难度系数：易） | 单选题 | 单选题 | 压杆最小的截面积 | 压杆的长度系数 | 压杆的长度 | 压杆横截面的最小惯性矩 | [7 empty] | D
在下图悬臂梁中，截面C和截面B的（ ）不同。[img=https://aop-1314572809.cos.ap-beijing.myqcloud.com/questions/zimp/a71091c8697988e413e1e6a4e72b31fa.png(134,50)] | 单选题 | 单选题 | 挠度 | 弯矩 | 剪力 | 转角 | [7 empty] | A
不会引起静定结构产生内力的因素是（难度系数：易） | 单选题 | 单选题 | 集中力 | 集中力偶 | 分布力 | 温度荷载 | [7 empty] | D
改变力的三要素中的一个，力对物体作用效果( )。（难度系数：易） | 单选题 | 单选题 | 保持不变 | 不一定改变 | 有一定改变 | 随之改变 | [7 empty] | D
低碳钢经过冷作硬化后，下面哪一个指标得到提高？（难度系数：易） | 单选题 | 单选题 | 强度极限 | 比例极限 | 断面收缩率 | 伸长率 | [7 empty] | B
梁横截面上弯曲剪应力最大的点发生在截面的（ ）。（难度系数：易） | 单选题 | 单选题 | 最上端 | 最下端 | 中性轴上 | 不确定 | [7 empty] | C
大小相等的四个力，作用在同一平面上且力的作用线交于一点C，试比较四个力对平面上点o的力矩，哪个力对o点之矩最大（难度系数：易） | 单选题 | 单选题 | 力P1 | 力P2 | 力P3 | 力P4 | [7 empty] | B
力偶的三要素是力偶矩的大小、( )、作用面的方位。（难度系数：易） | 单选题 | 单选题 | 方向 | 转向 | 作用合力 | [8 empty] | B
在下列关于单元体的说法中， （ ）是正确的。 | 单选题 | 单选题 | 单元体的三维尺寸必须为无穷小； | 单元体的形状必须是正六面体； | 单元体的各个面必须包含一对横截面； | 单元体的各个面中必须有一对平行面 | [7 empty] | A
脆性材料的抗压能力一般大于抗拉能力。（难度系数：易） | 判断题 | 判断题 | 正确 | 错误 | [9 empty] | 正确
内力越大应力一定越大。（难度系数：易） | 判断题 | 判断题 | 正确 | 错误 | [9 empty] | 错误
在材料力学中，G称为切变模量。 | 判断题 | 判断题 | 正确 | 错误 | [9 empty] | 正确
构件的破坏或失效往往是从应力最大处开始的。（难度系数：易） | 判断题 | 判断题 | 正确 | 错误 | [9 empty] | 正确
杆件弯曲的变形特点是：杆件的轴线将弯曲成一条曲线。（难度系数：易） | 判断题 | 判断题 | 正确 | 错误 | [9 empty] | 正确
力沿作用线移动，力对点之矩不同。（难度系数：易） | 判断题 | 判断题 | 正确 | 错误 | [9 empty] | 错误
弯矩图上的极值，就是梁内最大的弯矩。（难度系数：易） | 判断题 | 判断题 | 正确 | 错误 | [9 empty] | 错误
矩形截面梁不论平放还是立放，其承载能力是相同的。（难度系数：易） | 判断题 | 判断题 | 正确 | 错误 | [9 empty] | 错误
改善支承情况，加强杆端约束，可以提高压杆的稳定性。（难度系数：易） | 判断题 | 判断题 | 正确 | 错误 | [9 empty] | 正确
有一截面积为A的圆截面杆件受轴向拉力作用，若将它改为截面积仍为A的空心圆截面杆件，那么它的轴向伸长是否有变化？（难度系数：易） | 单选题 | 单选题 | 轴向伸长将增大 | 轴向伸长将减小 | 轴向伸长不变 | 无法确定 | [7 empty] | C
其他条件不变时，如轴向杆件的横截面积增加1倍，则截面正应力将减少 （难度系数：易） | 单选题 | 单选题 | 0.5倍 | 1倍 | 2倍 | 4倍 | [7 empty] | A
在单元体上，可以认为 ( ) 。 | 单选题 | 单选题 | 每个面上的应力是均匀分布的，一对平行面上的应力相等； | 每个面上的应力是均匀分布的，一对平行面上的应力不等； | 每个面上的应力是非均匀分布的，一对平行面上的应力相等； | 每个面上的应力是非均匀分布的，一对平行面上的应力不等 | [7 empty] | A
在研究一点的应力状态时，引用主平面的概念，所谓主平面是指（ ）。 | 单选题 | 单选题 | 剪应力为零的平面 | 正应力为零的平面 | 剪应力最大的平面 | [8 empty] | A
轴向拉伸杆，剪应力最大的截面（ ）。 | 单选题 | 单选题 | 是45°斜截面 | 是横截面 | 是75°斜截面 | 是65°斜截面 | [7 empty] | A
下列说法中错误的有（ ）。（难度系数：易） | 单选题 | 单选题 | 压杆从稳定平衡过渡到不稳定平衡时轴向压力的临界值，称为临界力或临界荷载。 | 压杆处于临界平衡状态时横截面上的平均应力称为临界应力。 | 分析压杆稳定性问题的关键是求杆的临界力或临界应力。 | 压杆两端的支撑越牢固，压杆的长度系数越大 | [7 empty] | D
危险点为二向拉伸应力状态的铸铁构件， （ ） 强度理论进行计算。 | 单选题 | 单选题 | 可以用第一、第二； | 只能用第一； | 只能用第三； | 不可以用第一、第二 | [7 empty] | A
下图中，截面B的（ ） 。[img=https://aop-1314572809.cos.ap-beijing.myqcloud.com/questions/zimp/a5d2ab3f10c829b4d62764a90d6bfb69.png(256,75)] | 单选题 | 单选题 | 挠度和转角均为零 | 挠度为零，转角不为零 | 挠度不为零，转角为零 | 挠度和转角均不为零 | [7 empty] | A
平衡是物体相对于( )保持静止状态或匀速直线运动。（难度系数：易） | 单选题 | 单选题 | 地球 | 参照物 | 太阳 | 月亮 | [7 empty] | A
压杆的柔度集中反映了压杆的 ( ) 对临界应力的影响。 | 单选题 | 单选题 | 长度、约束条件、截面形状和尺寸； | 材料、长度、约束条件； | 材料、约束条件、截面形状和尺寸； | 材料、长度、截面形状和尺寸 | [7 empty] | A
力偶对物体的作用效应，决定于（ ）（难度系数：易） | 单选题 | 单选题 | 力偶矩的大小 | 力偶的转向 | 力偶的作用面 | 力偶矩的大小、力偶的转向和力偶的作用面 | [7 empty] | D
在拉（压）杆中，轴力最大的截面一定是危险截面。（难度系数：易） | 判断题 | 判断题 | 正确 | 错误 | [9 empty] | 错误
工程中常用的螺栓可能会产生剪切变形。（难度系数：易） | 判断题 | 判断题 | 正确 | 错误 | [9 empty] | 正确
平面弯曲时，所有的荷载作用在纵向对称面内，且各力的作用线垂直于轴线。（难度系数：易） | 判断题 | 判断题 | 正确 | 错误 | [9 empty] | 正确
弯曲应力有正应力和剪应力之分。一般正应力由弯矩引起，剪应力由剪力引起。（难度系数：易） | 判断题 | 判断题 | 正确 | 错误 | [9 empty] | 正确
根据梁的弯矩图和剪力图，可以判断梁的危险截面。（难度系数：易） | 判断题 | 判断题 | 正确 | 错误 | [9 empty] | 错误
静矩是指面积与它到轴的距离之积。（难度系数：易） | 判断题 | 判断题 | 正确 | 错误 | [9 empty] | 正确
脆性材料取屈服极限σS作为极限应力σ0。（难度系数：易） | 判断题 | 判断题 | 正确 | 错误 | [9 empty] | 错误
轴向拉伸杆，正应力最大的截面和剪应力最大的截面（ ）。 | 单选题 | 单选题 | 都是45°斜截面 | 分别是横截面、45°斜截面 | 都是横截面 | 分别是45°斜截面、横截面 | [7 empty] | A
低碳钢拉伸时分为几个阶段，首先是 （ ） 。 | 单选题 | 单选题 | 弹性； | 屈服； | 强化； | 缩颈 | [7 empty] | A
下图中，拉杆和四个直径相同的铆钉固定在连接板上，若拉杆和铆钉的材料相同，许用剪切应力均为[τ]，则铆钉的剪切强度条件为 （ ） 。[img=https://aop-1314572809.cos.ap-beijing.myqcloud.com/questions/zimp/14569a584eda37bbba6d782950b34330.png(130,95)] | 单选题 | 单选题 | P/（πd2）≦[τ] | 2P/（πd2）≦[τ] | 3P/（πd2）≦[τ] | 4P/（πd2）≦[τ] | [7 empty] | A
力的三要素是力的大小、( )和作用点。（难度系数：易） | 单选题 | 单选题 | 方向 | 位置 | 作用合力 | 合力矩 | [7 empty] | A
设计构件时，从强度方面考虑应使得（ ） 。 | 单选题 | 单选题 | 工作应力≦许用应力； | 工作应力≦极限应力； | 极限应力≦工作应力； | 极限应力≦许用应力 | [7 empty] | A
静定杆件的内力与其所在的截面的 （ ）可能有关。 | 单选题 | 单选题 | 位置； | 形状； | 自重； | 材料 | [7 empty] | A
对于一端固定，一端自由的压杆，其长度系数为( )（难度系数：易） | 单选题 | 单选题 | 1 | 0.5 | 0.7 | 2 | [7 empty] | D
下图杆中，AB、BC、CD段的横截面面积分别为A、2A、3A，则三段杆的横截面上 （ ）。[img=https://aop-1314572809.cos.ap-beijing.myqcloud.com/questions/zimp/ee5ff081a2192ade8ac9a9ad6859553a.png(266,77)] | 单选题 | 单选题 | 轴力不等，应力相等 | 轴力相等，应力不等 | 轴力和应力都相等 | 轴力和应力都不相等 | [7 empty] | A
（ ）是工程中以扭转为主要受力形式的构件（难度系数：易） | 单选题 | 单选题 | 起重机的传动轴 | 桁架杆件 | 楼房中的楼板 | 剪力墙 | [7 empty] | A
在下面关于梁、挠度和转角的讨论中，结论 （ ）是正确的。 | 单选题 | 单选题 | 挠度的一阶导数等于转角。； | 挠度最大的截面转角为零； | 挠度最大的截面转角最大； | 转角为零的截面挠度最大 | [7 empty] | A
拉压杆横截面上的正应力公式σ=N/A的主要应用条件是 （ ）。 | 单选题 | 单选题 | 轴力沿杆轴为常数；； | 应力在比例极限以内； | 杆必须是实心截面直杆； | 外力合力作用线必须重合于杆的轴线 | [7 empty] | A
第三强度理论适用于（难度系数：易） | 单选题 | 单选题 | 脆性材料 | 塑性材料 | 变形固体 | 刚体 | [7 empty] | B
在面积相等的情况下，为构件选择抗弯模量大的截面，有利于其提高抗弯承载力。（难度系数：易） | 判断题 | 判断题 | 正确 | 错误 | [9 empty] | 正确
当杆件受拉而伸长时，轴力背离截面，轴力取负号。（难度系数：易） | 判断题 | 判断题 | 正确 | 错误 | [9 empty] | 错误
按照力学等效原则，将梁上的外力平移，不会改变梁的内力分布。（难度系数：易） | 判断题 | 判断题 | 正确 | 错误 | [9 empty] | 错误
用截面法求内力时，同一截面上的内力，由于所取对象不同，得到的内力大小和正负号也不相同。（难度系数：易） | 判断题 | 判断题 | 正确 | 错误 | [9 empty] | 错误
轴向拉压杆的变形与杆件的材料性质无关。（难度系数：易） | 判断题 | 判断题 | 正确 | 错误 | [9 empty] | 错误
温度变化时超静定结构中的杆件发生变形。（难度系数：易） | 判断题 | 判断题 | 正确 | 错误 | [9 empty] | 错误
材料力学的小变形假设是指材料力学所研究的构件在载荷作用下的变形和原始尺寸相比很小，故对构件进行受力分析时可忽略其变形。（难度系数：易） | 判断题 | 判断题 | 正确 | 错误 | [9 empty] | 正确
为了保证构件不发生强度破坏，其最大应力不应大于许用应力。（难度系数：易） | 判断题 | 判断题 | 正确 | 错误 | [9 empty] | 正确
某机轴的材料为45号钢，工作时发生弯曲和扭转组合变形。对其进行强度计算时，宜采用 （ ） 强度理论。 | 单选题 | 单选题 | 第三或第四； | 第一或第二； | 第二或第三； | 第一或第四 | [7 empty] | A
一等直杆的横截面形状为任意三角形，当轴力作用线通过该三角形的 （ ） 时，其横截面上的正应力均匀分布 。 | 单选题 | 单选题 | 重心； | 垂心； | 内切圆心； | 外接圆心 | [7 empty] | A
梁发生平面弯曲时，其横截面绕（ ）旋转。 | 单选题 | 单选题 | 截面的上（或下）边缘。； | 梁的轴线； | 中性轴； | 截面的对称轴 | [7 empty] | A
用同一材料制成的实心圆轴和空心圆轴，若长度和横截面面积均相同，则抗扭刚度较大的是哪个？（难度系数：易） | 单选题 | 单选题 | 实心圆轴 | 空心圆轴 | 两者一样 | 无法判断 | [7 empty] | B
物体受平面内三个互不平行的力作用而平衡，三个力的作用线（ ）（难度系数：易） | 单选题 | 单选题 | 必交于一点 | 必交于二点 | 必交于三点 | 交于一点、二点、三点都有可能 | [7 empty] | A
受轴心拉压变形时，拉压正应力在横截面上（ ）分布。（难度系数：易） | 单选题 | 单选题 | 均匀 | 线性 | 假设均匀 | 抛物线 | [7 empty] | A
在下图悬臂梁AC段上，各个截面的 （ ） 。[img=https://aop-1314572809.cos.ap-beijing.myqcloud.com/questions/zimp/eb39d6759456945b37bac90d7471ddc3.png(132,49)] | 单选题 | 单选题 | 剪力相同，弯矩不同 | 剪力不同，弯矩相同 | 剪力和弯矩均相同 | 剪力和弯矩均不同 | [7 empty] | A
固定端约束通常有（ ）个约束反力。（难度系数：易） | 单选题 | 单选题 | 一 | 二 | 三 | 四 | [7 empty] | C
温度变化时静定结构中的杆件发生变形。（难度系数：易） | 判断题 | 判断题 | 正确 | 错误 | [9 empty] | 正确
横截面相同的实心轴和空心圆轴，从刚度的角度考虑，实心轴更好。（难度系数：易） | 判断题 | 判断题 | 正确 | 错误 | [9 empty] | 错误
第二强度理论适用于脆断破坏的构件。（难度系数：易） | 判断题 | 判断题 | 正确 | 错误 | [9 empty] | 正确
梁端铰支座无集中力偶作用时，该支座处的弯矩必定为0.（难度系数：易） | 判断题 | 判断题 | 正确 | 错误 | [9 empty] | 正确
内力是指物体受力后其内部产生的相互作用力。（难度系数：易） | 判断题 | 判断题 | 正确 | 错误 | [9 empty] | 正确
力矩的大小与距心的位置无关。（难度系数：易） | 判断题 | 判断题 | 正确 | 错误 | [9 empty] | 错误
力的可传性原理只适用于刚体。（难度系数：易） | 判断题 | 判断题 | 正确 | 错误 | [9 empty] | 正确
研究构件的内力，通常采用实验法。（难度系数：易） | 判断题 | 判断题 | 正确 | 错误 | [9 empty] | 错误
某段梁的内力只有弯矩没有剪力时，该段梁的变形称为( )（难度系数：易） | 单选题 | 单选题 | 纯弯曲 | 横力弯曲 | 纯剪切 | 横力剪切 | [7 empty] | A
一钢质细长压杆，为提高其稳定性，可供选择的有效措施有（ ） | 单选题 | 单选题 | 采用高强度的优质钢； | 减小杆件的横截面面积； | 使截面两主惯性轴方向的柔度相同； | 改善约束条件，减小长度系数。 | [7 empty] | D
工程力学主要包括静力学、（ ）、运动学和动力学的内容。（难度系数：易） | 单选题 | 单选题 | 理论力学 | 材料力学 | 断裂力学 | 塑性力学 | [7 empty] | B
在下图悬臂梁中，在截面C上 （ ） 。[img=https://aop-1314572809.cos.ap-beijing.myqcloud.com/questions/zimp/a52bebfb9e52855cb28d5f428afb608b.png(160,61)] | 单选题 | 单选题 | 剪力不为零，弯矩为零 | 剪力为零，弯矩不为零 | 剪力和弯矩均为零 | 剪力和弯矩均不为零 | [7 empty] | A
均匀性假设认为，材料内部各点的 （ ）是相同的。 | 单选题 | 单选题 | 应变； | 应力和应变； | 位移； | 力学性质 | [7 empty] | A
矩形截面梁，若截面高度和宽度都增加1倍，则其弯曲强度将提高到原来的 （ ）倍。 | 单选题 | 单选题 | 8； | 2； | 4； | 16 | [7 empty] | A
有圆形、正方形、矩形三种截面，在面积相同的情况下，能取得惯性矩较大的截面是（ ）。（难度系数：易） | 单选题 | 单选题 | 圆形 | 正方形 | 矩形 | 不能确定 | [7 empty] | C
各向同性假设认为，材料沿各个方向具有相同的（ ）。 | 单选题 | 单选题 | 力学性质； | 外力和变形； | 变形； | 位移 | [7 empty] | A
平面弯曲梁的横截面上，最大正应力出现在（难度系数：易） | 单选题 | 单选题 | 中性轴 | 左边缘 | 右边缘 | 离中性轴最远处 | [7 empty] | D
在下图中，BC段内（ ） 。[img=https://aop-1314572809.cos.ap-beijing.myqcloud.com/questions/zimp/b52216535a481f0056cbfee9c9fd3237.png(266,104)] | 单选题 | 单选题 | 有位移，无变形 | 有变形，无位移 | 有位移，有变形 | 无位移，无变形 | [7 empty] | A
有集中力作用处，剪力图有突变，弯矩图有尖点。（难度系数：易） | 判断题 | 判断题 | 正确 | 错误 | [9 empty] | 正确
弯矩越大梁的弯曲应力也一定越大。（难度系数：易） | 判断题 | 判断题 | 正确 | 错误 | [9 empty] | 错误
梁的抗弯刚度只与材料有关。（难度系数：易） | 判断题 | 判断题 | 正确 | 错误 | [9 empty] | 错误
断面收缩率是衡量材料塑性的指标。（难度系数：易） | 判断题 | 判断题 | 正确 | 错误 | [9 empty] | 正确
对于塑性材料，一般可使用第三或第四强度理论来判断失效，只有当最小主应力大于等于0时，使用第一强度理论。（难度系数：易） | 判断题 | 判断题 | 正确 | 错误 | [9 empty] | 正确
杆件扭转的受力特点是：杆件两端受到两个在垂直于轴线平面内的力偶作用，两力偶大小相等、转向相同。（难度系数：易） | 判断题 | 判断题 | 正确 | 错误 | [9 empty] | 正确
弯矩使梁段上部受拉下部受压为负。（难度系数：易） | 判断题 | 判断题 | 正确 | 错误 | [9 empty] | 正确
第二强度理论认为构件的断裂是由最大伸长线应变引起的。当最大伸长线应变达到单向拉伸试验下的极限应变时，构件就断了。（难度系数：易） | 判断题 | 判断题 | 正确 | 错误 | [9 empty] | 正确
线应变的单位是长度。 | 判断题 | 判断题 | 正确 | 错误 | [9 empty] | 错误
细长压杆的 ( )，则其临界应力越大。 | 单选题 | 单选题 | 弹性模量E越大或柔度λ越小； | 弹性模量E越大或柔度λ越大； | 弹性模量E越小或柔度λ越大； | 弹性模量E越小或柔度λ越小 | [7 empty] | A
在下列说法中，哪种是正确的？（难度系数：易） | 单选题 | 单选题 | 悬臂梁只承受集中力时，梁内无弯矩。 | 悬臂梁只承受集中力偶时，梁内无剪力。 | 当简支梁只承受集中力时，梁内无弯矩。 | 当简支梁只承受集中力偶时，梁内无剪力。 | [7 empty] | B
通常计算组合变形应力和变形的过程中，可以用到叠加原理，前提是构件必须为（ ）。 | 单选题 | 单选题 | 线弹性，小变形； | 小变形； | 非线性； | 大变形 | [7 empty] | A
受弯杆件截面内力有（ ）。（难度系数：易） | 单选题 | 单选题 | 弯矩 | 剪力 | 轴力 | 弯矩、剪力、轴力都可能存在 | [7 empty] | D
力偶在任一轴上投影为零，故写投影平衡方程时不必考虑力偶。（难度系数：易） | 判断题 | 判断题 | 正确 | 错误 | [9 empty] | 错误
可动铰支座的自由度为2.（难度系数：易） | 判断题 | 判断题 | 正确 | 错误 | [9 empty] | 正确
铸铁的强度指标为屈服极限。 | 判断题 | 判断题 | 正确 | 错误 | [9 empty] | 错误
弯矩图上某点处的切线斜率等于该点处剪力的大小。（难度系数：易） | 判断题 | 判断题 | 正确 | 错误 | [9 empty] | 正确
静定结构存在温度应力。（难度系数：易） | 判断题 | 判断题 | 正确 | 错误 | [9 empty] | 错误
合力一定比分力大。（难度系数：易） | 判断题 | 判断题 | 正确 | 错误 | [9 empty] | 错误
力的作用结果包括运动和（ ）。（难度系数：易） | 单选题 | 单选题 | 力 | 外效应 | 动力 | 变形 | [7 empty] | D
按照载荷随时间变化的情况，可分为( )（难度系数：易） | 单选题 | 单选题 | 静荷载和动荷载 | 表面力和体积力 | 内力和外力 | 分布力和集中力 | [7 empty] | A
如图一方形横截面的压杆，在其上钻一横向小孔，则该杆与原来相比（难度系数：易） | 单选题 | 单选题 | 稳定性降低强度不变 | 稳定性不变强度降低 | 稳定性和强度都降低 | 稳定性和强度都不变 | [7 empty] | C
半径为R的圆轴，抗扭截面刚度为 （ ）。 | 单选题 | 单选题 | πGR4/2； | πGR3/2； | πGR3/4； | πGR4/4 | [7 empty] | A
细长柱子的破坏一般是（难度系数：易） | 单选题 | 单选题 | 强度坏 | 刚度坏 | 稳定性破坏 | 物理破坏 | [7 empty] | C
对于两端固定的压杆，其长度系数为( )（难度系数：易） | 单选题 | 单选题 | 1 | 0.5 | 0.7 | 2 | [7 empty] | B
作用在梁上的荷载可简化为三种类型。（难度系数：易） | 单选题 | 单选题 | 集中力、集中力偶、分布荷载 | 集中弯矩、集中力偶、分布荷载 | 面荷载、集中力、分布荷载 | 剪力、弯矩、轴力 | [7 empty] | A
超静定结构产生内力的原因可能是荷载作用、支座位移或温度变化。（难度系数：易） | 判断题 | 判断题 | 正确 | 错误 | [9 empty] | 正确
实心轴和空心轴的外径和长度相等时，抗扭截面大的是实心轴。（难度系数：易） | 判断题 | 判断题 | 正确 | 错误 | [9 empty] | 错误
桁架结构是指各杆两端都是铰相连接的结构。（难度系数：易） | 判断题 | 判断题 | 正确 | 错误 | [9 empty] | 正确
螺栓属于连接件。（难度系数：易） | 判断题 | 判断题 | 正确 | 错误 | [9 empty] | 正确