## 总表
题干 | 题型 | 题型名称 | A项内容 | B项内容 | C项内容 | D项内容 | E项内容 | F项内容 | G项内容 | H项内容 | I项内容 | J项内容 | K项内容 | 答案 | 解析 | 材料ID | 分值 | 章节 | 知识点 | 考频 | 难易度 | 考核能力 | 真题年份(多个英文逗号,隔开，单个也要加上参照如下)
下列都是高分子类防水卷材的一组是 （ ） 。(1.5分) | 单选题 | 单选题 | 丁苯橡胶改性沥青油毡、铝箔朔胶聚酯油毡、聚氯乙烯防水卷材 | 丁苯橡胶改性沥青油毡、铝箔朔胶聚酯油毡、SBS改性沥青油毡 | 再生胶防水卷材、聚乙烯橡胶防水卷材、聚氯乙烯防水卷材 | 三元乙丙橡胶防水卷材、铝箔朔胶聚酯油毡、聚氯乙烯防水卷材 | [7 empty] | A
楼板结构层的主要作用 （ ） 。(1.5分) | 单选题 | 单选题 | 保护楼板、安装灯具、装饰室内空间以及满足室内的特殊使用要求 | 保温和隔热 | 承受整个楼板层的全部荷载 | 防止水渗透和隔绝撞击声 | [7 empty] | A
用砖和砂浆砌筑的墙体称为(1.5分) | 单选题 | 单选题 | 砖墙 | 承重墙 | 板材墙 | 非承重墙 | [7 empty] | A
基础的基础埋深一般情况下不小于 （ ） 。(1.5分) | 单选题 | 单选题 | 0.5m | 1m | 2m | 3m | [7 empty] | A
在建筑工程中，把建筑物与土壤直接接触的部分称为 （ ） 。(1.5分) | 单选题 | 单选题 | 基础 | 柔性基础 | 天然地基 | 人工地基 | [7 empty] | A
下列各种建筑均属于工业建筑的是 （ ） 。(1.5分) | 单选题 | 单选题 | 机修车间、锅炉房、仓库、车库 | 住宅、宿舍、车库、机修车间 | 粮仓、温室、拖拉机站、医院 | 教室、办公楼、锅炉房、仓库 | [7 empty] | A
能直接承受建筑荷载的土层称为 （ ） 。(1.5分) | 单选题 | 单选题 | 天然地基 | 刚性基础 | 柔性基础 | 人工地基 | [7 empty] | A
下列关于梁板式楼板说法错误的一项是(1.5分) | 单选题 | 单选题 | 一般主梁沿房间长跨方向布置，次梁则平行于主梁布置 | 梁板式楼板通常在纵横两个方向都设置梁，有主梁和次梁之分 | 主梁和次梁的布置应整齐有规律 | 楼板上的荷载先由板传给梁，再由梁传给墙或柱 | [7 empty] | A
建筑平面图中表示窗的符号是（ ）。(1.5分) | 单选题 | 单选题 | C | M | F | D | [7 empty] | A
防水等级为四级时，其要求是 （ ） 。(1.5分) | 单选题 | 单选题 | 有漏水点，不得有线流和漏泥砂 | 不允许渗水，结构表面无湿渍 | 不允许渗水，结构表面可有少量湿渍 | 有少量漏水点，不得有线流和漏泥砂 | [7 empty] | A
下列关于电梯机房说法有误的一项是(1.5分) | 单选题 | 单选题 | 机房必须设在电梯井道的顶部 | 机房的平面和剖面尺寸均应满足布置机械及电控设备的需要 | 为了减少振动噪音，除在机房机座下设弹性垫层外，还应在机房下部设置隔音层 | 机房的面积要大于井道的面积 | [7 empty] | A
下列选项中，不是建筑剖面图所表达的内容的是 （ ） 。(1.5分) | 单选题 | 单选题 | 外墙表面装修的做法 | 各层梁板、楼梯、屋面的结构形式、位置 | 楼面、阳台、楼梯平台的标高 | 门窗洞口、窗间墙等的高度尺寸 | [7 empty] | A
（ ） 适用室内需要大空间的建筑，如大型商店、餐厅等。(1.5分) | 单选题 | 单选题 | 内框架承重 | 横墙承重 | 纵墙承重 | 混合承重 | [7 empty] | A
仅仅为满足生产、生活的某一方面需要，建造的某些工程设施则称为（ ）。(1.5分) | 单选题 | 单选题 | 构筑物 | 民用建筑 | 建筑物 | 工业建筑 | [7 empty] | A
普通砖隔墙一般采用半砖隔，用普通粘土砖顺砌而成，其标志尺寸为 （ ） 。(1.5分) | 单选题 | 单选题 | 120mm | 100mm | 200mm | 300mm | [7 empty] | A
反射降温屋面的机理是(1.5分) | 单选题 | 单选题 | 利用材料的颜色和光滑度对热辐射的进行反射，从而达到降温的目的 | 组织空气对流，形成屋顶内的自然通风，以减少由屋顶传入室内的辐射热 | 利用水蒸发时需要大量的汽化热，从而大量消耗晒到屋面的太阳辐射热 | 利用植被的蒸腾和光合作用，吸收太阳辐射热，从而达到降温隔热的目的 | [7 empty] | A
黏土多孔砖砌筑时，水平灰缝厚度和竖向灰缝厚度不应大于 （ ） 。(1.5分) | 单选题 | 单选题 | 12mm | 10mm | 8mm | 15mm | [7 empty] | A
在地震区设置伸缩缝时，必须满足 （ ） 的设置要求。(1.5分) | 单选题 | 单选题 | 防震缝 | 沉降缝 | 施工缝 | 伸缩缝 | [7 empty] | A
下列门按开启方式不同划分的一组是(1.5分) | 单选题 | 单选题 | 平开门、弹簧门、推拉门、折叠门、转门 | 普通门、保温门、隔声门、防火门、防盗门 | 木门、钢门、铝合金门、塑料门及塑钢门 | 上翻门、升降门、卷帘门、铝合金门、塑料门 | [7 empty] | A
地基软弱的多层砌体结构，当上部荷载较大且不均匀时，一般采用 （ ） 。(1.5分) | 单选题 | 单选题 | 片筏基础 | 柱下条基 | 柱下独立基础 | 箱形基础 | [7 empty] | A
当室内地面垫层为碎砖或灰土材料时，其水平防潮层的位置应设在 （ ） 。(1.5分) | 单选题 | 单选题 | 平齐或高于室内地面面层 | 垫层高度范围内 | 室内地面以下-0.06m处 | 垫层标高以下 | [7 empty] | A
下列关于压型钢板混凝土组合楼板说法错误的一项是 （ ） 。(1.5分) | 单选题 | 单选题 | 压型钢板混凝土组合楼板主要由楼面层、组合板两部分组成 | 压型钢板混凝土组合楼板又称钢衬板组合楼板 | 组合板包括混凝土和钢衬板 | 压型钢板用来承受楼板下部的拉应力，同时也是浇筑混凝土的永久性模板 | [7 empty] | A
建筑物的耐火等级主要取决于 （ ） 。(1.5分) | 单选题 | 单选题 | 主要构件的耐火极限和燃烧性能 | 非主要构件的燃烧性能 | 建筑物的设计年限 | 建筑物的高度 | [7 empty] | A
楼板层一般由面层、附加层、结构层和顶棚层等几个基本层次组成，其中位于楼板层最上端的是 （ ） 。(1.5分) | 单选题 | 单选题 | 面层 | 结构层 | 附加层 | 顶棚层 | [7 empty] | A
不同的色彩给人不同的感受，暖色使人（ ）。(1.5分) | 单选题 | 单选题 | 热烈、兴奋 | 清晰、宁静 | 明快 | 沉稳 | [7 empty] | A
建筑平面图中符号MM一般代表（ ）。(1.5分) | 单选题 | 单选题 | 密闭门 | 窗连门 | 防火门 | 普通门 | [7 empty] | A
下列关于雨篷说法错误的一项是 （ ） 。(1.5分) | 单选题 | 单选题 | 雨篷所受的荷载很大，因此雨篷板的厚度较厚 | 雨篷位于建筑物出入口上方，用于遮挡雨水，保护外门不受侵害，并有一定的装饰作用 | 雨篷多为现浇钢筋混凝土和钢结构悬挑构件，有板式和梁板式两种形式 | 对于挑出长度较大的雨篷，为了立面处理的需要，通常将周边梁向上翻起成侧梁式 | [7 empty] | A
条形基础也称为 （ ） 。(1.5分) | 单选题 | 单选题 | 带形基础 | 独立基础 | 片筏基础 | 箱形基础 | [7 empty] | A
二级耐火等级的多层建筑中，房间隔墙的耐火极限为 （ ） 。(1.5分) | 单选题 | 单选题 | 0.75h | 1.00h | 0.50h | 0.25h | [7 empty] | A
建筑物中的水平承重构件是(1.5分) | 单选题 | 单选题 | 楼地层 | 地基 | 基础 | 墙体 | [7 empty] | A
防水等级为三级时，其要求是 （ ）(1.5分) | 单选题 | 单选题 | 有少量漏水点，不得有线流和漏泥砂 | 不允许渗水，结构表面无湿渍 | 不允许渗水，结构表面可有少量湿渍 | 有漏水点，不得有线流和漏泥砂 | [7 empty] | A
一般民用建筑对隔墙的要求有 （ ） 。 I坚固耐久 Ⅱ隔声防潮 Ⅲ隔热保温 Ⅳ质轻壁薄 V便于拆卸(1.5分) | 单选题 | 单选题 | Ⅱ、Ⅳ、V | I、Ⅱ、Ⅲ | I、Ⅳ、V | Ⅱ、Ⅲ、Ⅳ | [7 empty] | A
楼板层通常由 （ ） 组成。(1.5分) | 单选题 | 单选题 | 面层、楼板、顶棚 | 面层、楼板、地坪 | 支撑、楼板、顶棚 | 垫层、梁、楼板 | [7 empty] | A
沿建筑物横轴方向布置的墙称为()。(1.5分) | 单选题 | 单选题 | 横墙 | 纵墙 | 女儿墙 | 山墙 | [7 empty] | A
屋顶上部的房屋四周的墙称为 （ ） 。(1.5分) | 单选题 | 单选题 | 女儿墙 | 承重墙 | 石材墙 | 板筑墙 | [7 empty] | A
单层厂房的横向排架的组成主要有 （ ） 。(1.5分) | 单选题 | 单选题 | 基础、柱子、屋架 | 基础、吊车梁、基础梁 | 基础、柱子、支撑系统 | 吊车梁、圈梁、连系梁 | [7 empty] | A
水平遮阳板能遮挡的太阳高度角较 （ ） ，适于 （ ） 的窗口。(1.5分) | 单选题 | 单选题 | 大、南向 | 小、南向 | 小、东西向 | 大、东西向 | [7 empty] | A
民用建筑常用门的高度一般应大于 （ ） mm。(1.5分) | 单选题 | 单选题 | 2100 | 1500 | 1800 | 2400 | [7 empty] | A
建筑平面图外部尺寸一般标注3道，其中最外一道尺寸为（ ）。(1.5分) | 单选题 | 单选题 | 总尺寸 | 轴线尺寸 | 细部尺寸 | 不确定 | [7 empty] | A
下列关于井式楼板说法错误的一项是 （ ） 。(1.5分) | 单选题 | 单选题 | 井式楼板有主梁、次梁之分 | 井字梁式楼板就是井式楼板 | 井式楼板梁式楼板的一种特殊布置形式 | 井式楼板的梁通常采用正交正放或正交斜放的布置方式 | [7 empty] | A
在一般民用建筑中，不属于小开间横墙承重结构的优点的是 （ ） 。(1.5分) | 单选题 | 单选题 | 空间划分灵活 | 房屋的整体性好 | 结构刚度较大 | 有利于组织室内通风 | [7 empty] | A
下列关于窗的组成说法有误的一项是 （ ） 。(1.5分) | 单选题 | 单选题 | 窗扇又称为窗樘 | 窗主要由窗框、窗扇、五金零件和附件四部分组成 | 窗扇由上冒头、中冒头、下冒头及边梃组成 | 窗扇与窗框用五金零件连接 | [7 empty] | A
建筑平面图中表示门的符号是（ ）。(1.5分) | 单选题 | 单选题 | M | C | F | D | [7 empty] | A
住宅入户门、防烟楼梯间门、寒冷地区公共建筑外门应分别采用何种开启方式 （ ） 。(1.5分) | 单选题 | 单选题 | 平开门、弹簧门、转门 | 平开门、平开门、转门 | 推拉门、弹簧门、折叠门 | 平开门、转门、转门 | [7 empty] | A
下列门按所用材料不同划分的一组是(1.5分) | 单选题 | 单选题 | 木门、钢门、铝合金门、塑料门及塑钢门 | 普通门、保温门、隔声门、防火门、防盗门 | 上翻门、升降门、卷帘门、铝合金门、塑料门 | 平开门、弹簧门、推拉门、折叠门、转门 | [7 empty] | A
防空地下室的顶板必须采用 （ ） 。(1.5分) | 单选题 | 单选题 | 现浇板 | 预制板 | 预制板上做现浇层 | 装配式整体板 | [7 empty] | A
坡屋顶多用斜率法来表示坡度，平屋顶常用来 （ ） 表示。(1.5分) | 单选题 | 单选题 | 百分比法 | 角度法 | 斜率法 | 角度法、百分比法 | [7 empty] | A
单股人流为 （ ） 。建筑规范对楼梯梯段宽度的限定是住宅 （ ） ，公共建筑 （ ） 。(1.5分) | 单选题 | 单选题 | 550mm～700mm，≥1100mm，≥1200mm | 600mm～700mm，≥1200mm，≥1300mm | 550mm～700mm，≥1200mm，≥1500mm | 500mm～600mm，≥1100mm，≥1300mm | [7 empty] | A
阳台按使用要求不同可分为 （ ） 。(1.5分) | 单选题 | 单选题 | 生活阳台，服务阳台 | 凹阳台，凸阳台 | 封闭阳台，开敞阳台 | 生活阳台，工作阳台 | [7 empty] | A
大型门诊楼属于 （ ） 工程等级。(1.5分) | 单选题 | 单选题 | 一级 | 特级 | 二级 | 三级 | [7 empty] | A
砖拱楼板可以节约钢材、水泥，但自重较大，抗震性能差，而且楼板层厚度较大，施工复杂，日前已经很少使用。 | 判断题 | 判断题 | 正确 | 错误 | [9 empty] | 正确
一般情况下，屋面覆盖材料的面积越小，厚度越大，它的屋面排水坡度亦越小。 | 判断题 | 判断题 | 正确 | 错误 | [9 empty] | 错误
梁板式楼梯由踏步板、平台梁和平台板组成。 | 判断题 | 判断题 | 正确 | 错误 | [9 empty] | 错误
人造石材墙面可与天然石材媲美，但造价要低于天然石材墙面。 | 判断题 | 判断题 | 正确 | 错误 | [9 empty] | 正确
经常有儿童活动的建筑，栏杆的分格应设计成易于儿童攀登的形式。 | 判断题 | 判断题 | 正确 | 错误 | [9 empty] | 错误
轻钢结构不属于钢结构。 | 判断题 | 判断题 | 正确 | 错误 | [9 empty] | 错误
砖基础为满足刚性角的限制，其台阶的允许宽高之比应为1：1.5。 | 判断题 | 判断题 | 正确 | 错误 | [9 empty] | 正确
无组织排水具有不妨碍人行交通、不易溅湿墙面等优点。 | 判断题 | 判断题 | 正确 | 错误 | [9 empty] | 错误
刚性防水屋面要求基层变形大，一般只适用于有保温层的屋面。 | 判断题 | 判断题 | 正确 | 错误 | [9 empty] | 错误
对于楼房，必须每一层都画一个平面图。 | 判断题 | 判断题 | 正确 | 错误 | [9 empty] | 错误
工业厂房地面的组成与民用建筑相同，其只有面层和地基组成。 | 判断题 | 判断题 | 正确 | 错误 | [9 empty] | 错误
外窗台有悬挑窗台和不悬挑窗台两种。 | 判断题 | 判断题 | 正确 | 错误 | [9 empty] | 正确
单层厂房侧面采光是利用开设在侧墙上的窗子进行采光。 | 判断题 | 判断题 | 正确 | 错误 | [9 empty] | 正确
门框的安装与窗框相同，分立口和塞口两种施工方法，工厂化生产的成品门，其安装多采用立口法施工。 | 判断题 | 判断题 | 正确 | 错误 | [9 empty] | 错误
楼板层可将使用荷载连同其自重有效地传递给其它的支撑构件，即墙或柱，再由墙或柱传递给基础 | 判断题 | 判断题 | 正确 | 错误 | [9 empty] | 正确
根据钢筋混凝土楼板的施工方法不同可分为现浇式、装配式、装配整体式。 | 判断题 | 判断题 | 正确 | 错误 | [9 empty] | 正确
无梁楼板有利于室内的采光、通风，且能减少楼板所占的空间高度。 | 判断题 | 判断题 | 正确 | 错误 | [9 empty] | 正确
耐火极限指从受到火的作用起，到失去支持能力，或发生穿透性裂缝，或背火一面温度升高到220℃时所延续的时间。 | 判断题 | 判断题 | 正确 | 错误 | [9 empty] | 正确
桥式吊车桥架由两榀钢桁架或钢梁制作，支承在吊车梁的轨道上，沿厂房横向运行。 | 判断题 | 判断题 | 正确 | 错误 | [9 empty] | 错误
现浇钢筋混凝土楼梯的梯段和平台整体浇筑在一起，其整体性好，刚度大，抗震性好。 | 判断题 | 判断题 | 正确 | 错误 | [9 empty] | 正确
墙既是建筑物的承重构件，又是围护构件。 | 判断题 | 判断题 | 正确 | 错误 | [9 empty] | 错误
沉降缝可替代伸缩缝。 | 判断题 | 判断题 | 正确 | 错误 | [9 empty] | 正确
楼梯的主要功能是满足人和物的正常运行和紧急疏散。 | 判断题 | 判断题 | 正确 | 错误 | [9 empty] | 正确
踏步面层的要求是而磨、防滑、便于清洗和美观。 | 判断题 | 判断题 | 正确 | 错误 | [9 empty] | 正确
条形基础的沉降缝可采用双墙式或单墙式做法。 | 判断题 | 判断题 | 正确 | 错误 | [9 empty] | 错误
保温门窗设计的要点在于 （ ） 。(1.5分) | 单选题 | 单选题 | 提高门窗的热阻，以减少空气的渗透量 | 降低门窗的尺寸，减少热量的流失 | 降低门窗的热阻，增大热量的传递 | 增大门窗的尺寸，增大空气的渗透量 | [7 empty] | A
下列关于预制钢筋混凝土楼板说法错误的一项是 （ ） 。(1.5分) | 单选题 | 单选题 | 预应力预制装配式钢筋混凝土楼板可以减轻自重，但大大增加造价 | 楼板可节省模板，改善劳动条件，提高劳动生产率 | 预制装配式钢筋混凝土楼板按板的应力状况可分为预应力和非预应力两种 | 预应力预制装配式钢筋混凝土楼板与非预应力相比，可推迟裂缝的出现 | [7 empty] | A
()属现浇钢筋混凝土楼板，具有整体性好，抗震等优点。(1.5分) | 单选题 | 单选题 | 井式楼板与无梁楼板 | 空心板与井式楼板 | 空心板与槽形板 | 槽形板与无梁楼板 | [7 empty] | A
卷材防水屋面的基本构造层次按其作用可分别为 （ ） 。(1.5分) | 单选题 | 单选题 | 结构层、找平层、结合层、防水层、保护层 | 结构层、找坡层、结合层、防水层、保护层 | 结构层、找坡层、保温层、防水层、保护层 | 结构层、找平层、隔热层、防水层 | [7 empty] | A
对于大多数建筑物来说，（ ） 经常起着主导设计的作用。(1.5分) | 单选题 | 单选题 | 建筑功能 | 建筑技术 | 建筑形象 | 经济 | [7 empty] | A
单层厂房横向定位轴线间的距离称为(1.5分) | 单选题 | 单选题 | 柱距 | 长度 | 进深 | 跨度 | [7 empty] | A
平屋顶坡度的形成方式有 （ ） 。(1.5分) | 单选题 | 单选题 | 材料找坡、结构找坡 | 纵墙起坡、山墙起坡 | 山墙起坡 | 结构找坡 | [7 empty] | A
柔性基础与刚性基础受力的主要区别是 （ ） 。(1.5分) | 单选题 | 单选题 | 柔性基础既能承受压力，又能承受拉力，刚性基础只能承受压力 | 柔性基础比刚性基础能承受更大的荷载 | 柔性基础只能承受压力，刚性基础既能承受拉力，又能承受压力 | 刚性基础比柔性基础能承受更大的拉力 | [7 empty] | A
地下室为自防水时，外加剂防水混凝土外墙、底板均不宜太薄。一般墙厚为 （ ） 以上，底板为 （ ） 以上。(1.5分) | 单选题 | 单选题 | 200mm，150mm | 75mm，100mm | 100mm，200mm | 300mm，250mm | [7 empty] | A
楼板层一般由面层、附加层、结构层和顶棚层等几个基本层次组成，其中作为楼板主要承重层次的是 （ ） 。(1.5分) | 单选题 | 单选题 | 结构层 | 面层 | 附加层 | 顶棚层 | [7 empty] | A
沿建筑物外墙四周及部分内墙的水平方向设置的连续闭合的梁称为 （ ） 。(1.5分) | 单选题 | 单选题 | 圈梁 | 过梁 | 散水 | 窗台 | [7 empty] | A
用一假想的垂直剖切面将房屋剖开，移去观察者与剖切平面之间的房屋部分，作出剩余部分的房屋的正投影图，称为(1.5分) | 单选题 | 单选题 | 建筑剖面图 | 建筑平面图 | 建筑立面图 | 建筑轴测图 | [7 empty] | A
模数60M的数值是()，经常用于()。(1.5分) | 单选题 | 单选题 | 6000mm，柱距或开间 | 60mm，构件截面或缝隙 | 600mm，门窗洞口 | 60000mm．建筑总尺寸 | [7 empty] | A
单块质量在20~350kg的砌块属于 （ ） 。(1.5分) | 单选题 | 单选题 | 中型砌块 | 小型砌块 | 大型砌块 | 不能确定 | [7 empty] | A
每个梯段的踏步数以 （ ） 为宜。(1.5分) | 单选题 | 单选题 | 3～18级 | 2～10级 | 3～10级 | 3～15级 | [7 empty] | A
用于从事工业生产的各种房屋，称为（ ）。(1.5分) | 单选题 | 单选题 | 工业建筑 | 农业建筑 | 民用建筑 | 军事建筑 | [7 empty] | A
横墙承重方案常用于 （ ） 。(1.5分) | 单选题 | 单选题 | 宿舍、住宅、办公楼 | 宿舍、住宅、影剧院 | 住宅、影剧院、旅馆 | 教学楼、住宅、影剧院 | [7 empty] | A
建筑平面图的研究呈现内容是（ ）。(1.5分) | 单选题 | 单选题 | 建筑水平方向房屋各部分的组合关系 | 建筑在垂直方向上各部分的组合关系 | 建筑竖直方向上各部分配件的形状及相互关系 | 建筑立面上的构造做法 | [7 empty] | A
平开木窗的窗扇是由()组成。(1.5分) | 单选题 | 单选题 | 上、下冒头、窗芯、玻璃 | 边框、上下框、玻璃 | 边框、五金零件、玻璃 | 亮子、上冒头、下冒头、玻璃 | [7 empty] | A
按墙体在建筑平面上所处位置分类，可分为 （ ） 。(1.5分) | 单选题 | 单选题 | 横墙、纵墙 | 砖墙、石材墙、板材墙 | 实体墙、空体墙、复合墙 | 块材墙、板筑墙、装配式板材墙 | [7 empty] | A
抹灰分为一般抹灰和装饰抹灰两类，下列均属于装饰抹灰的是(1.5分) | 单选题 | 单选题 | 水刷石、干粘石、斩假石 | 石灰砂浆、混合砂浆、水泥砂浆 | 石灰砂浆、斩假石、水泥拉毛 | 干粘石、斩假石、水泥砂浆 | [7 empty] | A
下列关于板材墙面说法有误的一项是(1.5分) | 单选题 | 单选题 | 板材墙面一般采用湿作业法 | 板材墙面属于高级装修 | 板材墙面最大的特点是不污染墙面和地面 | 木板墙面由木骨架和板材两部分组成 | [7 empty] | A
普通楼梯的坡度不宜超过 （ ） 。(1.5分) | 单选题 | 单选题 | 38° | 30° | 45° | 60° | [7 empty] | A
每皮均以顺砖组砌，上下皮左右搭接为半砖的砌合方式是 （ ） 。(1.5分) | 单选题 | 单选题 | 全顺式 | 一顺一丁式 | 顺丁相间式 | 梅花丁式 | [7 empty] | A
除住宅建筑之外的民用建筑高度大于 （ ） 为高层建筑(不包括单层主体建筑)，建筑总高度大于 （ ） 时为超高层建筑。(1.5分) | 单选题 | 单选题 | 24m，100m | 16m，20层 | 16m，40层 | 24m，100层 | [7 empty] | A
构造柱的最小截面尺寸是 （ ） 。(1.5分) | 单选题 | 单选题 | 180mm×240mm | 240mm×240mm | 120mm×115mm | 240mm×115mm | [7 empty] | A
下列窗子可以沿竖轴转动的是(1.5分) | 单选题 | 单选题 | 立转窗 | 固定窗 | 推拉窗 | 悬窗 | [7 empty] | A
单层厂房柱网的选择，其实质是选择( )。(1.5分) | 单选题 | 单选题 | 相邻两柱子之间的距离 | 厂房的跨度与柱距 | 吊车梁吨位的大小 | 柱子的横截面形式 | [7 empty] | A
影响建筑寿命长短的主要因素是（ ）。(1.5分) | 单选题 | 单选题 | 结构构件的选材和结构体系 | 结构形式的复杂程度 | 主要构件的耐火极限和燃烧性能 | 结构的高度和层数 | [7 empty] | A
墙体按施工方法分为 （ ） 。(1.5分) | 单选题 | 单选题 | 块材墙和板筑墙等 | 承重墙和非承重墙 | 纵墙和横墙 | 空体墙和实体墙等 | [7 empty] | A
单块质量不超过20kg的砌块属于 （ ） 。(1.5分) | 单选题 | 单选题 | 小型砌块 | 中型砌块 | 大型砌块 | 不能确定 | [7 empty] | A
挑阳台的结构布置可采用 （ ） 方式。(1.5分) | 单选题 | 单选题 | 挑梁搭板 | 砖墙承重 | 梁板结构 | 框架承重 | [7 empty] | A
由顺砖和丁砖相间铺砌而成的砌合方式是 （ ） 。(1.5分) | 单选题 | 单选题 | 顺丁相间式 | 一顺一丁式 | 全顺式 | 梅花全顺式 | [7 empty] | A
伸缩缝是为了预防 （ ） 对建筑物的不利影响而设置的。(1.5分) | 单选题 | 单选题 | 温度变化 | 地基不均匀沉降 | 地震 | 荷载过大 | [7 empty] | A
玻璃幕墙属于 （ ） 。(1.5分) | 单选题 | 单选题 | 板材墙 | 砖墙 | 加气混凝土砌块墙 | 石材墙 | [7 empty] | A
隔墙的作用是 （ ） 。(1.5分) | 单选题 | 单选题 | 分隔建筑内部空间 | 防风雨侵袭 | 承受屋顶和楼板荷载 | 增强建筑物的整体性 | [7 empty] | A
下列构件属于非承重构件的是(1.5分) | 单选题 | 单选题 | 门窗 | 墙体 | 楼地层 | 梁 | [7 empty] | A
为了减少木窗框料靠墙一面因受潮而变形，常在木框背后开 （ ） 。(1.5分) | 单选题 | 单选题 | 背槽 | 裁口 | 积水槽 | 回风槽 | [7 empty] | A
下面关于板材墙面说法错误的一项是(1.5分) | 单选题 | 单选题 | 板材墙面属于中等装修 | 板材墙面一般采用干作业法 | 板材墙面最大的特点是不污染墙面和地面 | 木板墙面由木骨架和板材两部分组成 | [7 empty] | A
楼梯上供人们行走时踏脚的水平面称为(1.5分) | 单选题 | 单选题 | 踏面 | 梯段 | 踢面 | 平台 | [7 empty] | A
地下室的外包卷材防水构造中，墙身处防水卷材须从底板包上来，并在最高设计水位 （ ） 处收头。(1.5分) | 单选题 | 单选题 | 以上500～1000mm | 以下50mm | 以上50mm | 以下500～1000mm | [7 empty] | A
不设窗扇，不能开启，仅作采光、日照和眺望用的窗指的是(1.5分) | 单选题 | 单选题 | 固定窗 | 平开窗 | 推拉窗 | 悬窗 | [7 empty] | A
表示建筑物在水平方向房屋各部分的组合关系，并集中反映建筑物的功能关系的是(1.5分) | 单选题 | 单选题 | 建筑平面 | 建筑立面 | 建筑剖面 | 建筑截面 | [7 empty] | A
对于砌块长度方向的错缝搭接有一定要求，小型空心砌块上下皮的搭接长度应不小于 （ ） mm。(1.5分) | 单选题 | 单选题 | 90 | 30 | 60 | 150 | [7 empty] | A
楼梯下要通行一般其净高度不小于 （ ） 。(1.5分) | 单选题 | 单选题 | 2000mm | 2100mm | 1900mm | 2400mm | [7 empty] | A
供人们进行农牧业的种植、养殖、贮存等用途的建筑称为水工建筑。 | 判断题 | 判断题 | 正确 | 错误 | [9 empty] | 错误
墙下条形基础多用于超高层建筑。 | 判断题 | 判断题 | 正确 | 错误 | [9 empty] | 错误
屋顶的结构层先铺设防水层，再根据屋面排水坡度搁置成倾斜。 | 判断题 | 判断题 | 正确 | 错误 | [9 empty] | 错误
木楼板具有自重轻、构造简单、耐火性、隔声能力较好等优点。 | 判断题 | 判断题 | 正确 | 错误 | [9 empty] | 错误
水泥砂浆属于气硬性材料，强度高，适合砌筑处于潮湿环境下的砌体。 | 判断题 | 判断题 | 正确 | 错误 | [9 empty] | 错误
屋顶只是建筑物的围护构件。 | 判断题 | 判断题 | 正确 | 错误 | [9 empty] | 错误
当门窗洞口较大或洞口上部有集中荷载时，砖拱过梁是最好的选择。 | 判断题 | 判断题 | 正确 | 错误 | [9 empty] | 错误
单层厂房的横向定位轴线可以确定纵向连系构件的标志尺寸。 | 判断题 | 判断题 | 正确 | 错误 | [9 empty] | 正确
柱网的选择其实质是选择厂房的跨度与柱距。 | 判断题 | 判断题 | 正确 | 错误 | [9 empty] | 正确
室外坡道的坡度应不大于1:8。 | 判断题 | 判断题 | 正确 | 错误 | [9 empty] | 错误
支承建筑物重量的土层称为基础。 | 判断题 | 判断题 | 正确 | 错误 | [9 empty] | 错误
螺旋楼梯可作为疏散楼梯。 | 判断题 | 判断题 | 正确 | 错误 | [9 empty] | 错误
对于抗震区，砌块建筑每层楼都应设圈梁。 | 判断题 | 判断题 | 正确 | 错误 | [9 empty] | 正确
墙体设计时，在热工方面没有具体要求。 | 判断题 | 判断题 | 正确 | 错误 | [9 empty] | 错误
厂房中有一定清洁要求及受酸、碱、中性液体作用的地段可采用水磨石地面。 | 判断题 | 判断题 | 正确 | 错误 | [9 empty] | 错误
钢筋混凝土基础不受刚性角限制，其截面高度向外逐渐减少，但最薄处的厚度不应小于300mm 。 | 判断题 | 判断题 | 正确 | 错误 | [9 empty] | 错误
建筑高度是指自室内设计地面至建筑主体檐口底部的垂直高度。 | 判断题 | 判断题 | 正确 | 错误 | [9 empty] | 错误
现浇肋梁楼板由板和次梁现浇而成。 | 判断题 | 判断题 | 正确 | 错误 | [9 empty] | 错误
当吊车吨位Q≥30t时，纵向定位轴线自柱子外缘內移一个联系尺寸，叫封闭结合。 | 判断题 | 判断题 | 正确 | 错误 | [9 empty] | 错误
单层厂房平行等高跨中间天沟可采用单天沟，也可采用双天沟。 | 判断题 | 判断题 | 正确 | 错误 | [9 empty] | 错误
在建筑工程上， 把建筑物与土壤直接接触的部分称为地基。 | 判断题 | 判断题 | 正确 | 错误 | [9 empty] | 错误
下列有关刚性防水屋面分格缝的叙述中，正确的是 （ ） 。(1.5分) | 单选题 | 单选题 | 分格缝可以减少刚性防水层的伸缩变形，防止和限制裂缝的产生 | 分格缝的设置是为了把大块现浇混凝土分割成小块，简化施工 | 刚性防水层与女儿墙之间不应设分格缝，以利于防水 | 防水层内的钢筋在分格缝处也应连通，以保持防水层的整体性 | [7 empty] | A
建筑平面图外部尺寸一般标注3道，其中最内一道尺寸为（ ）。(1.5分) | 单选题 | 单选题 | 细部尺寸 | 总尺寸 | 轴线尺寸 | 不确定 | [7 empty] | A
建筑物中的既承重又起围护作用的水平构件是(1.5分) | 单选题 | 单选题 | 楼地层 | 地基 | 基础 | 墙体 | [7 empty] | A
室外台阶的踏步高一般在 （ ） 左右。(1.5分) | 单选题 | 单选题 | 100～150mm | 150mm | 180mm | 120mm | [7 empty] | A
下面既属承重构件，又是围护构件的是 （ ） 。(1.5分) | 单选题 | 单选题 | 墙 | 基础 | 楼梯 | 门窗 | [7 empty] | A
屋顶的坡度形成中材料找坡是指 （ ） 来形成。(1.5分) | 单选题 | 单选题 | 选用轻质材料找坡 | 利用预制板的搁置 | 利用油毡的厚度 | 利用结构层 | [7 empty] | A
地下室的外墙采用钢筋混凝土时，厚度不应小于 （ ） 。(1.5分) | 单选题 | 单选题 | 200mm | 300mm | 370mm | 500mm | [7 empty] | A
下列不属于屋顶结构找坡特点的是 （ ） 。(1.5分) | 单选题 | 单选题 | 室内顶棚平整 | 经济性好 | 减轻荷载 | 排水坡度较大 | [7 empty] | A
指在温、湿度波动很少的范围内进行生产的车间称为(1.5分) | 单选题 | 单选题 | 恒温恒湿车间 | 热加工车间 | 冷加工车间 | 洁净车间 | [7 empty] | A
不同的色彩给人不同的感受，浅色使人（ ）。(1.5分) | 单选题 | 单选题 | 明快 | 热烈、兴奋 | 清晰、宁静 | 沉稳 | [7 empty] | A
楼板构造中采取 （ ） 等措施能较有效地隔绝撞击声。(1.5分) | 单选题 | 单选题 | 铺设地毯、设置吊顶 | 采用现浇楼板 | 加厚楼板结构 | 楼板与墙刚性连接 | [7 empty] | A
天然石板墙面采用栓挂法施工时，第一步应 （ ） 。(1.5分) | 单选题 | 单选题 | 基层剁毛 | 栓挂钢丝网 | 灌注砂浆 | 灰水泥浆勾缝，清洗表面 | [7 empty] | A
下列开启式不占用室内外空间的窗是 （ ） 。(1.5分) | 单选题 | 单选题 | 推拉窗 | 立转窗 | 平开窗 | 悬窗 | [7 empty] | A
建筑是建筑物和构筑物的总称，下面全属于建筑物的是 （ ） 。(1.5分) | 单选题 | 单选题 | 工厂、商场 | 住宅、电塔 | 学校、堤坝 | 烟囱、水塔 | [7 empty] | A
建筑平面图的外部尺寸俗称外三道，其中最里面一道尺寸标注的是 （ ） 。(1.5分) | 单选题 | 单选题 | 房屋外墙的墙段及门窗洞口尺寸 | 房屋的开间、进深 | 房屋内墙的厚度和内部门窗洞口尺寸 | 房屋水平方向的总长、总宽 | [7 empty] | A
单块质量超过350kg的砌块属于 （ ） 。(1.5分) | 单选题 | 单选题 | 大型砌块 | 小型砌块 | 中型砌块 | 不能确定 | [7 empty] | A
钢筋混凝土门窗过梁应伸进墙内的支承长度不小于 （ ） mm。(1.5分) | 单选题 | 单选题 | 240 | 60 | 120 | 370 | [7 empty] | A
建筑构成的基本要素不包括（ ） 。(1.5分) | 单选题 | 单选题 | 建筑高度 | 建筑功能 | 建筑形象 | 物质技术条件 | [7 empty] | A
楼梯的种类很多，下面按材料划分的一组是(1.5分) | 单选题 | 单选题 | 钢筋混凝土楼梯、钢楼梯、木楼梯 | 室内楼梯和室外楼梯 | 主要楼梯、辅助楼梯、疏散楼梯及消防楼梯 | 单跑直楼梯、双跑直楼梯、双跑平行楼梯 | [7 empty] | A
框架结构中，最主要的竖向承重构件是（ ） 。(1.5分) | 单选题 | 单选题 | 柱子 | 基础 | 墙体 | 屋顶 | [7 empty] | A
按顶棚外观的不同，顶棚可分为(1.5分) | 单选题 | 单选题 | 平滑式顶棚、井格式顶棚、悬浮式顶棚、分层式顶棚 | 抹灰刷浆类顶棚、裱糊类顶棚、贴面类顶棚、装配式板材顶棚 | 悬浮式顶棚、分层式顶棚、贴面类顶棚、装配式板材顶棚 | 抹灰刷浆类顶棚、裱糊类顶棚、平滑式顶棚、井格式顶棚 | [7 empty] | A
下面关于板材墙面说法错误的一项是 （ ） 。(1.5分) | 单选题 | 单选题 | 板材墙面属于中等装修 | 板材墙面一般采用干作业法 | 板材墙面最大的特点是不污染墙面和地面 | 木板墙面由木骨架和板材两部分组成 | [7 empty] | A
按墙体的构造形式分类，可分为 （ ） 。(1.5分) | 单选题 | 单选题 | 实体墙、空体墙、复合墙 | 砖墙、石材墙、板材墙 | 横墙、纵墙、女儿墙 | 块材墙、板筑墙、装配式板材墙 | [7 empty] | A
涂刷冷底子油的作用 （ ） 。(1.5分) | 单选题 | 单选题 | 粘结防水层 | 防止油毡鼓泡 | 防水 | 气密性、隔热性较好 | [7 empty] | A
采用最多的一种地下室防水方案是 （ ） 等作法。(1.5分) | 单选题 | 单选题 | 隔水法 | 卷材防水 | 降排水法 | 综合法 | [7 empty] | A
砌筑砌块一般采用砂浆的强度不低于 （ ） 。(1.5分) | 单选题 | 单选题 | M5 | M2 | M3 | M6 | [7 empty] | A
下列关于密肋填充块楼板说法错误的一项是 （ ） 。(1.5分) | 单选题 | 单选题 | 密肋填充块楼板的肋间距一般为30～60mm，面板的厚度一般为40～50mm | 密肋填充块楼板是采用间距较小的密助小梁做承重构件 | 现浇密肋填充块楼板是以陶土空心砖等作为肋间填充块来现浇密肋和面板而成 | 密肋填充块楼板的密肋小梁有现浇和预制两种 | [7 empty] | A
民用建筑中应用最广泛的玻璃是 （ ） 。(1.5分) | 单选题 | 单选题 | 钢化玻璃 | 压花玻璃 | 普通平板玻璃 | 磨砂玻璃 | [7 empty] | A
建筑顶部的承重和围护构件指的是(1.5分) | 单选题 | 单选题 | 屋顶 | 基础 | 楼地层 | 柱 | [7 empty] | A
建筑的三个构成要素中起着主导作用的是 （ ） 。(1.5分) | 单选题 | 单选题 | 建筑功能 | 建筑技术 | 建筑形象 | 建筑经济 | [7 empty] | A
厂房高度是指 （ ） 。(1.5分) | 单选题 | 单选题 | 室内地面至柱顶 | 室内地面至屋面 | 室外地面至柱顶 | 室外地面至屋面 | [7 empty] | A
用来表示建筑物体型和外貌的建筑图是（ ）。(1.5分) | 单选题 | 单选题 | 建筑立面图 | 建筑平面图 | 建筑剖面图 | 建筑轴测图 | [7 empty] | A
建筑平面图是一幢建筑的水平剖面图。 | 判断题 | 判断题 | 正确 | 错误 | [9 empty] | 正确
设置在外墙四周的排水沟，它将水有组织的导向积水井，然后流入排水系统。 | 判断题 | 判断题 | 正确 | 错误 | [9 empty] | 正确
内窗台应设置排水构造。 | 判断题 | 判断题 | 正确 | 错误 | [9 empty] | 错误
混凝土基础是刚性基础。 | 判断题 | 判断题 | 正确 | 错误 | [9 empty] | 正确
屋顶主要由屋面层、承重结构、保温或隔热层和顶棚四部分组成。 | 判断题 | 判断题 | 正确 | 错误 | [9 empty] | 正确
住宅楼梯井宽大于120mm时须设置安全措施。 | 判断题 | 判断题 | 正确 | 错误 | [9 empty] | 错误
墙体按施工方法分类，可分为实体墙、空体墙和复合墙。 | 判断题 | 判断题 | 正确 | 错误 | [9 empty] | 错误
刚性防水屋面的整体性好，能适应温度、振动的变化作用。 | 判断题 | 判断题 | 正确 | 错误 | [9 empty] | 错误
《建筑模数协调统一标准》中规定，基本模数以1M表示，数值为100mm。 | 判断题 | 判断题 | 正确 | 错误 | [9 empty] | 正确
在设计原则、建筑用料和建筑技术等方面，工业建筑和民用建筑也有许多相同之处。 | 判断题 | 判断题 | 正确 | 错误 | [9 empty] | 正确
地下室一般每个窗设置一个采光井。 | 判断题 | 判断题 | 正确 | 错误 | [9 empty] | 正确
单层厂房承重结构中的纵（横）向联系构件由基础、柱子、屋架组成 | 判断题 | 判断题 | 正确 | 错误 | [9 empty] | 错误
在框架结构中，墙体是最主要的承重构件。 | 判断题 | 判断题 | 正确 | 错误 | [9 empty] | 错误
较大空间的阅览室建筑一般可采用横墙承重的构造做法。 | 判断题 | 判断题 | 正确 | 错误 | [9 empty] | 错误
楼梯一般由梯段、平台和栏杆扶手三部分组成。 | 判断题 | 判断题 | 正确 | 错误 | [9 empty] | 正确
建筑的工程等级以其复杂程度为依据， 共分四级。 | 判断题 | 判断题 | 正确 | 错误 | [9 empty] | 错误
建筑平面图是施工放线、砌筑墙体、安装门窗、室内装修、安装设备及编制预算、施工备料等的重要依据。 | 判断题 | 判断题 | 正确 | 错误 | [9 empty] | 正确
为使楼地面排水通畅，需将楼地面设l～3%的排水坡度。 | 判断题 | 判断题 | 正确 | 错误 | [9 empty] | 错误
建筑空间的竖向组合联系，主要依靠楼梯、电梯、自动扶梯、台阶、坡道以及爬梯等竖向交通设施，其中使用最为广泛的是(1.5分) | 单选题 | 单选题 | 楼梯 | 自动扶梯 | 爬梯 | 坡道 | [7 empty] | A
楼板层一般由面层、附加层、结构层和顶棚层等几个基本层次组成，其中俗称为天花的是 （ ） 。(1.5分) | 单选题 | 单选题 | 顶棚层 | 结构层 | 面层 | 附加层 | [7 empty] | A
以下哪项不是单层厂房横向定位轴线所标注的标志尺寸。 （ ）(1.5分) | 单选题 | 单选题 | 屋架或屋面大梁长度 | 吊车梁长度 | 屋面板长度 | 连系梁长度 | [7 empty] | A
沥青类卷材涂刷冷底子油的作用是 （ ） 。(1.5分) | 单选题 | 单选题 | 粘结防水层和基层 | 降低成本 | 防水 | 增加厚度 | [7 empty] | A
高级抹灰的质量要求标准是 （ ） 。(1.5分) | 单选题 | 单选题 | 一层底灰，数层中灰，一层面灰 | 一层底灰，一层面灰 | 二层底灰，二层面灰 | 一层底灰，一层中灰，一层面灰 | [7 empty] | A
下列不是建筑物的组成部分的是 （ ） 。(1.5分) | 单选题 | 单选题 | 地基 | 基础 | 墙体 | 楼板层 | [7 empty] | A
单层厂房地面组成最主要的三部分是 （ ） 。(1.5分) | 单选题 | 单选题 | 垫层、面层、地基 | 面层、防水层、保温层 | 防水层、地基、结合层 | 保温层、垫层、结合层 | [7 empty] | A
下列关于叠合楼板说法错误的一项是 （ ） 。(1.5分) | 单选题 | 单选题 | 叠合楼板的预制板部分，通常采用预应力或非预应力薄板，板的跨度一般为8～6m | 叠合楼板是由预制板和现浇钢筋混凝土层叠合而成的装配整体式楼板 | 叠合楼板整体性好，刚度大，可节省模板，而且板的上下表面平整 | 现浇叠合层内可敷设水平设备管线 | [7 empty] | A
非封闭结合的纵向定位轴线应是 （ ） 。(1.5分) | 单选题 | 单选题 | 屋架外缘与上柱内缘重合 | 屋架外缘与上柱外缘重合 | 屋架外缘与外墙内缘重合 | 上柱内缘与纵向定位轴线重合 | [7 empty] | A
大型屋面板应对 （ ） 加强防水构造处理。(1.5分) | 单选题 | 单选题 | 横缝 | 纵缝 | 分格缝 | 变形缝 | [7 empty] | A
对于砌块长度方向的错缝搭接有一定要求，中型空心砌块上下皮的搭接长度应不小于 （ ） mm。(1.5分) | 单选题 | 单选题 | 150 | 90 | 100 | 60 | [7 empty] | A
楼地面到楼板或板下凸出物的底面和垂直距离（ ）。(1.5分) | 单选题 | 单选题 | 净高 | 层高 | 标高 | 视高 | [7 empty] | A
不同的色彩给人不同的感受，冷色使人（ ）。(1.5分) | 单选题 | 单选题 | 清晰、宁静 | 热烈、兴奋 | 明快 | 沉稳 | [7 empty] | A
分模数的应用范围主要是（ ） 。(1.5分) | 单选题 | 单选题 | 缝隙、构造节点和构配件截面等处 | 建筑物的开间或柱距、进深或跨度、层高、构配件截面尺寸和门窗口等处 | 建筑层高、门窗洞口和构配件截面 | 不能确定 | [7 empty] | A
民用建筑窗洞口的宽度和高度均应采用 （ ） 模数。(1.5分) | 单选题 | 单选题 | 300mm | 30mm | 60mm | 600mm | [7 empty] | A
骨架隔墙安装骨架的第一步是先 （ ） 。(1.5分) | 单选题 | 单选题 | 安装横撑 | 先用射钉将上、下槛 固定在楼板上 | 安装龙骨 | 安装横筋 | [7 empty] | A
按所用材料和受力特点，基础分为刚性和柔性两类， （ ） 属于刚性基础。(1.5分) | 单选题 | 单选题 | 砖基础和混凝土基础 | 钢筋混凝土板式基础和砖基础 | 钢筋混凝土板式基础和条形基础 | 钢筋混凝土条形基础和砖基础 | [7 empty] | A
楼板顶棚层的主要作用是 （ ） 。(1.5分) | 单选题 | 单选题 | 保护楼板、安装灯具、装饰室内空间以及满足室内的特殊使用要求 | 保温和隔热 | 承受整个楼板层的全部荷载 | 防止水渗透和隔绝撞击声 | [7 empty] | A
黏土多孔砖砌筑时，水平灰缝厚度和竖向灰缝厚度宜为 （ ） 。(1.5分) | 单选题 | 单选题 | 10mm | 8mm | 12mm | 15mm | [7 empty] | A
下列关于圈梁，说法错误的是 （ ） 。(1.5分) | 单选题 | 单选题 | 过梁可以兼做圈梁 | 一般情况下，圈梁必须封闭 | 圈梁可以兼做过梁 | 当遇有门窗洞口时，需增设附加圈梁 | [7 empty] | A
隔墙自重一般可由 （ ） 承受。(1.5分) | 单选题 | 单选题 | 小梁 | 柱 | 墙 | 基础 | [7 empty] | A
()的特点是：横向刚度较强，整体性好，多用于横墙较多的建筑中。(1.5分) | 单选题 | 单选题 | 横墙承重 | 纵墙承重 | 混合承重 | 内框架承重 | [7 empty] | A
一层砌顺砖，一层砌丁砖，相间排列，重复组合的砌合方式是 （ ） 。(1.5分) | 单选题 | 单选题 | 一顺一丁式 | 全顺式 | 顺丁相间式 | 梅花丁式 | [7 empty] | A
绘制建筑平面图的比例最常用的是（ ）。(1.5分) | 单选题 | 单选题 | 1:100 | 1:50 | 1:200 | 1:1000 | [7 empty] | A
下列关于阳台说法错误的一项是 （ ） 。(1.5分) | 单选题 | 单选题 | 按阳台与内墙的相对位置不同，可分为凸阳台、凹阳台、半凸半凹阳台及转角阳台 | 阳台是多层和高层建筑中人们接触室外的平台 | 按施工方法不同，阳台可分为预制阳台和现浇阳台 | 阳台的承重构造是由楼板挑出的阳台板构成 | [7 empty] | A
梁板式楼板主梁的经济跨度一般为 （ ） 。(1.5分) | 单选题 | 单选题 | 5-8m | 12-15m | 3-5m | 8-12m | [7 empty] | A
靠近勒脚下部的排水坡称为 （ ） 。(1.5分) | 单选题 | 单选题 | 散水 | 明沟 | 踢脚 | 墙身防潮层 | [7 empty] | A
单层厂房的横向定位轴线是 （ ） 的定位轴线。(1.5分) | 单选题 | 单选题 | 平行于屋架 | 垂直于屋架 | 按1、2…编号 | 按A．B…编号 | [7 empty] | A
楼房建筑的垂直交通设施是（ ） 。(1.5分) | 单选题 | 单选题 | 楼梯 | 墙体 | 柱子 | 门窗 | [7 empty] | A
单层厂房的骨架结构，由支撑各种竖向的和水平的荷载作用的构件所组成。 | 判断题 | 判断题 | 正确 | 错误 | [9 empty] | 正确
刚性防水屋面防水层采用不低于C20的细石混凝土整体现浇而成，其厚度不小于20mm。 | 判断题 | 判断题 | 正确 | 错误 | [9 empty] | 错误
砌块幅面较大，因此在砌筑前不需要考虑排列组合问题。 | 判断题 | 判断题 | 正确 | 错误 | [9 empty] | 错误
砌体墙在单层工业厂房中，当吊车吨位大于5时，主要起承重作用。 | 判断题 | 判断题 | 正确 | 错误 | [9 empty] | 错误
塑钢门窗具有抗风压强度好、耐冲击、耐久性好、耐腐蚀、使用寿命长的特点。 | 判断题 | 判断题 | 正确 | 错误 | [9 empty] | 正确
结构层又称楼面或地面，是楼板上表面的构造层，也是室内空间下部的装修层。 | 判断题 | 判断题 | 正确 | 错误 | [9 empty] | 错误
层高小或用作辅助房间的地下室，可只设置单跑楼梯。 | 判断题 | 判断题 | 正确 | 错误 | [9 empty] | 正确
层高小或用作辅助房间的地下室，至少设置双跑楼梯。 | 判断题 | 判断题 | 正确 | 错误 | [9 empty] | 错误
建筑平面图可作为分层、砌筑内墙、铺设楼板等工作的重要依据。 | 判断题 | 判断题 | 正确 | 错误 | [9 empty] | 错误
住宅建筑按层数划分，其中3～6层为多层，10层以上为高层。 | 判断题 | 判断题 | 正确 | 错误 | [9 empty] | 错误
建筑立面图是在与建筑立面平行的投影面上所做的正投影，简称立面图。 | 判断题 | 判断题 | 正确 | 错误 | [9 empty] | 正确
由于地下室外防水比内防水施工麻烦，所以内防水采用更广泛。 | 判断题 | 判断题 | 正确 | 错误 | [9 empty] | 错误
平屋顶上面可以作为固定的活动场所，如做成露台、屋顶花园、屋顶养鱼池等。 | 判断题 | 判断题 | 正确 | 错误 | [9 empty] | 正确
石灰砂浆属于水硬性材料，强度不高，多用于砌筑次要地面以上的砌体。 | 判断题 | 判断题 | 正确 | 错误 | [9 empty] | 错误
基础底面以下，受到荷载作用影响范围内的部分土层，不是建筑的一部分。 | 判断题 | 判断题 | 正确 | 错误 | [9 empty] | 正确
根据受力状况的不同，现浇肋梁楼板可分为单向板肋梁楼板、多向板肋梁楼板。 | 判断题 | 判断题 | 正确 | 错误 | [9 empty] | 错误
楼板层通常由面层、楼板、顶棚组成。 | 判断题 | 判断题 | 正确 | 错误 | [9 empty] | 正确
耐火等级为二级的多层建筑，其房间隔墙需采用耐火极限（ ） 以上的 （ ） 。(1.5分) | 单选题 | 单选题 | 0.5小时，非燃烧体 | 0.5小时，难燃烧体 | 1小时，难燃烧体 | 1小时，非燃烧体 | [7 empty] | A
现浇肋梁楼板由 （ ） 现浇而成。(1.5分) | 单选题 | 单选题 | 板、次梁、主梁 | 混凝土、砂浆、钢筋 | 柱、次梁、主梁 | 墙、次梁、主梁 | [7 empty] | A
下列关于剖面图剖切位置及数量说法错误的一项是（ ）。(1.5分) | 单选题 | 单选题 | 可以横向剖切，亦可纵向剖切，一般多为纵向剖切 | 剖面图的剖切部位，应根据图样的用途或设计深度剖切 | 通常选在通过楼梯间、门窗洞口等部位 | 一般规模不大的工程中，房屋的剖面图通常只有一个 | [7 empty] | A
建筑物的耐火等级分为 （ ） 级。(1.5分) | 单选题 | 单选题 | 4 | 1 | 2 | 3 | [7 empty] | A
下列关于无梁楼板说法错误的一项是 （ ） 。(1.5分) | 单选题 | 单选题 | 当荷载较大时，为避免楼板太厚，应采用无无梁楼板 | 楼板层不设梁，直接将板支承于柱上，这种楼板称为无梁楼板 | 无梁楼板分无柱帽和有柱帽两种类型 | 无梁楼板的柱网应尽量按方形网格布置，跨度在6m左右较为经济 | [7 empty] | A
具有历史性、纪念性、代表性的重要建筑物的耐久年限是（ ） 。(1.5分) | 单选题 | 单选题 | 100年以上 | 70年以上 | 50年以上 | 30年以上 | [7 empty] | A
下列门按使用功能不同划分的一组是(1.5分) | 单选题 | 单选题 | 普通门、保温门、隔声门、防火门、防盗门 | 木门、钢门、铝合金门、塑料门及塑钢门 | 上翻门、升降门、卷帘门、铝合金门、塑料门 | 平开门、弹簧门、推拉门、折叠门、转门 | [7 empty] | A
混凝土刚性防水屋中，为减少结构变形对防水层的不利影响，常在防水层与结构层之间设置 （ ） 。(1.5分) | 单选题 | 单选题 | 隔离层 | 隔蒸汽层 | 隔热层 | 隔声层 | [7 empty] | A
7～9层为 （ ） 建筑。(1.5分) | 单选题 | 单选题 | 中高层 | 低层 | 高层 | 超高层 | [7 empty] | A
对于平面尺寸较大的房间或门厅，有时楼板层不设梁，直接将板支承于柱上，这种板称为 （ ） 。(1.5分) | 单选题 | 单选题 | 无梁楼板 | 板式楼板 | 梁板式楼板 | 井式楼板 | [7 empty] | A
建筑物的设计使用年限为50年，适用（ ） 。(1.5分) | 单选题 | 单选题 | 普通房屋和构筑物 | 临时性结构 | 易于替换的结构构件 | 纪念性建筑和特别重要的建筑结构 | [7 empty] | A
高大空间有声、光等特殊要求的建筑物的工程等级是（ ） 。(1.5分) | 单选题 | 单选题 | 特级 | 一级 | 二级 | 三级 | [7 empty] | A
建筑物耐久等级的指标是（ ）。(1.5分) | 单选题 | 单选题 | 使用年限 | 抗渗等级 | 能否燃烧 | 重要程度 | [7 empty] | A
防水等级为一级时，其要求是 （ ） 。(1.5分) | 单选题 | 单选题 | 不允许渗水，结构表面无湿渍 | 不允许渗水，结构表面可有少量湿渍 | 有少量漏水点，不得有线流和漏泥 | 有漏水点，不得有线流和漏泥砂 | [7 empty] | A
混凝土刚性防水屋面的防水层应采用不低于 （ ） 级的细石混凝土整体现浇。(1.5分) | 单选题 | 单选题 | C20 | C15 | C25 | C30 | [7 empty] | A
半砖隔墙的顶部与楼板相接处为满足连接紧密，其顶部常采用 （ ） 或预留30mm左右的缝隙，每隔lm用木楔打紧。(1.5分) | 单选题 | 单选题 | 立砖斜侧 | 嵌水泥砂浆 | 半砖顺砌 | 浇细石混凝土 | [7 empty] | A
下列按建筑的高度分类的一组是（ ）。(1.5分) | 单选题 | 单选题 | 低层、中层、中高层和高层 | 民用建筑、工业建筑和农业建筑 | 砌体结构、框架结构、剪力墙结构 | 木结构、钢结构、混凝土结构 | [7 empty] | A
屋面坡度小于5%的屋顶，称为(1.5分) | 单选题 | 单选题 | 平屋顶 | 坡屋顶 | 折板屋盖 | 悬索屋盖 | [7 empty] | A
单层厂房非承重山墙处纵向端部柱的中心线应 （ ） 。(1.5分) | 单选题 | 单选题 | 自横向定位轴线内移600mm | 与山墙内缘重合 | 与纵墙内缘重合 | 与横向定位轴线重合 | [7 empty] | A
单层厂房长天沟外排水其长度一般不超过 （ ） 米。(1.5分) | 单选题 | 单选题 | 100 | 80 | 60 | 150 | [7 empty] | A
深基础的基础埋深不小于 （ ） 。(1.5分) | 单选题 | 单选题 | 5m | 1m | 2m | 3m | [7 empty] | A
中小学和高层建筑室外楼梯栏杆高度不应小于 （ ） 。(1.5分) | 单选题 | 单选题 | 1.1m | 0.8m | 0.9m | 1.5m | [7 empty] | A
建筑物的耐久等级为二级时其耐久年限为（ ） 年，适用于一般性建筑。(1.5分) | 单选题 | 单选题 | 50～100 | 80～150 | 25～50 | 15～25 | [7 empty] | A
建筑剖面图的研究呈现内容是（ ）。(1.5分) | 单选题 | 单选题 | 建筑在垂直方向上各部分的组合关系 | 建筑竖直方向上各部分配件的形状及相互关系 | 建筑立面上的构造做法 | 建筑水平方向房屋各部分的组合关系 | [7 empty] | A
基本模数的数值符号为M，竖向扩大模数的基数为 （ ） 。(1.5分) | 单选题 | 单选题 | 3M、6M | 3M、12M | 12M、15M | 6M、12M | [7 empty] | A
外墙抹灰的厚度一般为(1.5分) | 单选题 | 单选题 | 20－25mm | 10－15mm | 20－30mm | 30－40mm | [7 empty] | A
当厂房宽度较大时，特别是多跨厂房，为满足室内采光、通风的需要，屋顶上往往设有(1.5分) | 单选题 | 单选题 | 天窗 | 防盗门 | 空调 | 吊车梁 | [7 empty] | A
（ ） 的梁通常采用正交正放或正交斜放的布置方式，由于布置规整，故具有较好的装饰性。一般多用于公共建筑的门厅或大厅。(1.5分) | 单选题 | 单选题 | 井式楼板 | 板式楼板 | 梁板式楼板 | 无梁楼板 | [7 empty] | A
外窗台应设置排水构造，并采用不透水的面层。 | 判断题 | 判断题 | 正确 | 错误 | [9 empty] | 正确
下悬窗防雨性能较差，且开启时占据较多的空间位置。 | 判断题 | 判断题 | 正确 | 错误 | [9 empty] | 正确
以窗框为界，位于室外一侧的称为窗台，室内一侧的称为内窗台。 | 判断题 | 判断题 | 正确 | 错误 | [9 empty] | 正确
摩擦桩基础的桩顶荷载主要由桩端阻力承受。 | 判断题 | 判断题 | 正确 | 错误 | [9 empty] | 错误
在地震区，厂房女儿墙应尽量不超过500mm，否则需另设构造小柱及用现浇压顶将小柱顶连接起来。 | 判断题 | 判断题 | 正确 | 错误 | [9 empty] | 正确
内墙顶层墙身的中心线不得与平面定位轴线相重合。 | 判断题 | 判断题 | 正确 | 错误 | [9 empty] | 错误
材料找坡一般适用于跨度不大的平屋盖。 | 判断题 | 判断题 | 正确 | 错误 | [9 empty] | 正确
散水是靠近勒脚下部的排水坡。 | 判断题 | 判断题 | 正确 | 错误 | [9 empty] | 正确
粘土多孔砖在进行砌合时，错缝长度一般不应小于1/4砖长。 | 判断题 | 判断题 | 正确 | 错误 | [9 empty] | 正确
建筑总高度超过100m时，不论住宅还是公共建筑均为超高层。 | 判断题 | 判断题 | 正确 | 错误 | [9 empty] | 正确
墙体隔蒸汽层应设在靠室内高温一侧。 | 判断题 | 判断题 | 正确 | 错误 | [9 empty] | 正确
地震的强弱程度用震级和烈度，国家规定6度及6度以上地区必须抗震设防。 | 判断题 | 判断题 | 正确 | 错误 | [9 empty] | 正确
勒脚可以加固墙身，防止外界机械作用力碰撞破坏。 | 判断题 | 判断题 | 正确 | 错误 | [9 empty] | 正确
以下说法错误的是 （ ） 。(1.5分) | 单选题 | 单选题 | 刚性防水层内的钢筋在分格缝处不应断开 | 泛水应有足够的高度，一般不小于250mm | 女儿墙与刚性防水层间留分格缝，可有效地防止其开裂 | 泛水应嵌入立墙上的凹槽内并用水泥钉固定 | [7 empty] | A
一般来说，建筑跨度30m以上的大跨度建筑采用 （ ） 结构。(1.5分) | 单选题 | 单选题 | 空间 | 砌体 | 板墙 | 框架 | [7 empty] | A
普通楼梯每个梯段的踏步数量不应超过 （ ） 。(1.5分) | 单选题 | 单选题 | 18级 | 10级 | 12级 | 24 级 | [7 empty] | A
为防止建筑物受温度变化而引起变形设置的变形缝为 （ ） 。(1.5分) | 单选题 | 单选题 | 伸缩缝 | 沉降缝 | 防震缝 | 保温缝 | [7 empty] | A
垂直厂房长度方向的定位轴线称为(1.5分) | 单选题 | 单选题 | 横向定位轴线 | 纵向定位轴线 | 柱距 | 跨度 | [7 empty] | A
相比较来讲， 最不适合用于临街建筑的排水方式是 （ ） 。(1.5分) | 单选题 | 单选题 | 女儿墙外排水 | 女儿墙檐沟外排水 | 自由落水 | 挑檐沟外排水 | [7 empty] | A
受刚性角限制的基础称为 （ ） 。(1.5分) | 单选题 | 单选题 | 刚性基础 | 柔性基础 | 桩基础 | 条形基础 | [7 empty] | A
下列关于顶棚作用说法有误的一项是(1.5分) | 单选题 | 单选题 | 顶棚的装饰处理对室内景观的完整统一及装饰效果影响不大 | 顶棚兼有满足使用功能的要求和满足人们在生理、心理等方面的精神需求的作用 | 顶棚具有改善室内环境，满足使用功能要求的作用 | 顶棚具有装饰室内空间的作用 | [7 empty] | A
该楼地面到上一层楼面之间的垂直距离称为（ ）。(1.5分) | 单选题 | 单选题 | 层高 | 标高 | 净高 | 视高 | [7 empty] | A
埋深不超过5m 的基础称为 （ ） 。(1.5分) | 单选题 | 单选题 | 浅基础 | 刚性基础 | 柔性基础 | 深基础 | [7 empty] | A
地下室的外墙采用砖墙时，厚度不应小于 （ ） 。(1.5分) | 单选题 | 单选题 | 370mm | 200mm | 300mm | 500mm | [7 empty] | A
如果需要了解建筑外墙表面装修的做法，可以查看 （ ） 。(1.5分) | 单选题 | 单选题 | 建筑立面图 | 建筑平面图 | 建筑剖面图 | 建筑详图 | [7 empty] | A
不同的色彩给人不同的感受，深色使人（ ）。(1.5分) | 单选题 | 单选题 | 沉稳 | 热烈、兴奋 | 清晰、宁静 | 明快 | [7 empty] | A
单层厂房围护墙应与柱子牢固拉接，此时沿墙高每隔 （ ） 设置钢筋2Ф6，钢筋伸入墙体内部不少于 （ ） 。(1.5分) | 单选题 | 单选题 | 500～620mm，500mm | 500～620mm，300mm | 1000～1200mm，300mm | 1000～1200mm，500mm | [7 empty] | A
顶棚按施工方法的不同，可分为(1.5分) | 单选题 | 单选题 | 抹灰刷浆类顶棚、裱糊类顶棚、贴面类顶棚、装配式板材顶棚 | 平滑式顶棚、井格式顶棚、悬浮式顶棚、分层式顶棚 | 悬浮式顶棚、分层式顶棚、贴面式顶棚、装配式板材顶棚 | 抹灰刷浆类顶棚、裱糊类顶棚、平滑式顶棚、井格式顶棚 | [7 empty] | A
下列关于构造柱，说法错误的是 （ ） 。(1.5分) | 单选题 | 单选题 | 构造柱可以不与圈梁连接 | 构造柱的作用是增强建筑物的整体刚度和稳定性 | 构造柱的作用是增强建筑物的整体刚度和稳定性 | 构造柱处的墙体宜砌成马牙槎 | [7 empty] | A
按墙体的施工方法分类，可分为 （ ） 。(1.5分) | 单选题 | 单选题 | 块材墙、板筑墙、装配式板材墙 | 砖墙、石材墙、板材墙 | 横墙、纵墙、女儿墙 | 实体墙、空体墙、复合墙 | [7 empty] | A
我国建筑统一模数中规定的基本模数为 （ ） 。(1.5分) | 单选题 | 单选题 | 100mm | 10mm | 300mm | 600mm | [7 empty] | A
防水等级为二级时，其要求是 （ ） 。(1.5分) | 单选题 | 单选题 | 不允许渗水，结构表面可有少量湿渍 | 不允许渗水，结构表面无湿渍 | 有少量漏水点，不得有线流和漏泥 | 有漏水点，不得有线流和漏泥砂 | [7 empty] | A
由板和梁组成的楼板称为 （ ） 。(1.5分) | 单选题 | 单选题 | 梁板式楼板 | 压型钢板组合楼板 | 井式楼板 | 无梁楼板 | [7 empty] | A
在地面垫层和面层之间加设防潮层的做法称为 （ ） 。(1.5分) | 单选题 | 单选题 | 防潮地面 | 防水地面 | 架空式地坪 | 吸湿地面 | [7 empty] | A
按构造要求，过梁必须是连续闭合的。 | 判断题 | 判断题 | 正确 | 错误 | [9 empty] | 错误
踢脚是外墙内侧或内墙两侧的下部与室内地坪交接处的构造。 | 判断题 | 判断题 | 正确 | 错误 | [9 empty] | 正确
屋顶按采用的材料和结构类型的不同可做成不同的形式，一般分为平屋顶、坡屋顶和其他形式的屋顶三大类。 | 判断题 | 判断题 | 正确 | 错误 | [9 empty] | 正确
当地下水的常年水位和最高水位低于地下基地面标高时，且地基范围内无形成滞水可能时，地下室的外墙和底板应做防水处理。 | 判断题 | 判断题 | 正确 | 错误 | [9 empty] | 错误
在厂房地面中，两种不同材料的地面由于强度不同，接缝处容易发生破坏，所以应做交接缝的处理。 | 判断题 | 判断题 | 正确 | 错误 | [9 empty] | 正确
在部分多层建筑和高层建筑中，电梯是解决垂直交通的主要设备，因此无需设置楼梯。 | 判断题 | 判断题 | 正确 | 错误 | [9 empty] | 错误
刚性防水因其刚度大、防水效果好，在单层厂房中应用广泛。 | 判断题 | 判断题 | 正确 | 错误 | [9 empty] | 错误
坡屋顶通常是指屋面坡度小于5 % 的屋顶， 常用坡度为2 % —3 % 。 | 判断题 | 判断题 | 正确 | 错误 | [9 empty] | 错误
砌体结构最适合用于大跨度的公共建筑。 | 判断题 | 判断题 | 正确 | 错误 | [9 empty] | 错误
我国大部分地区标准窗的尺寸均采用9M的扩大模数。 | 判断题 | 判断题 | 正确 | 错误 | [9 empty] | 错误
砖基础为满足刚性角的限制，其台阶的允许宽高之比应为1:1.5。 | 判断题 | 判断题 | 正确 | 错误 | [9 empty] | 正确
变形缝有伸缩缝、沉降缝、防震缝三种形式。 | 判断题 | 判断题 | 正确 | 错误 | [9 empty] | 正确
在建筑中用于完全分隔室内空间的非承重墙称为(1.5分) | 单选题 | 单选题 | 隔墙 | 隔断 | 女儿墙 | 山墙 | [7 empty] | A
下面哪些楼梯不可以作为疏散楼梯 （ ） 。(1.5分) | 单选题 | 单选题 | 螺旋楼梯 | 直跑楼梯 | 剪刀楼梯 | 多跑楼梯 | [7 empty] | A
建筑平面图标注外部尺寸时，其中中间一道尺寸一般标注的是( )尺寸。(1.5分) | 单选题 | 单选题 | 轴线间 | 长度 | 宽度 | 门窗等细部 | [7 empty] | A
（ ） 强度高，刚度好，有较强的耐久性和防火性能，具有良好的可塑性，便于工业化生产和机械化施工，是目前我国房屋建筑中广泛采用的一种楼板形式。(1.5分) | 单选题 | 单选题 | 钢筋混凝土楼板 | 木楼板 | 砖拱楼板 | 压型钢板组合楼板 | [7 empty] | A
如果需要了解建筑各层楼板、楼梯、屋面的结构形式和所用建筑材料等，可以查看 （ ） 。(1.5分) | 单选题 | 单选题 | 建筑剖面图 | 建筑平面图 | 建筑立面图 | 建筑详图 | [7 empty] | A
建筑平面图的外部尺寸俗称外三道， 其中中间一道尺寸标注的是 （ ） 。(1.5分) | 单选题 | 单选题 | 房屋的开间、进深尺寸 | 房屋内墙的厚度和内部门窗洞口尺寸 | 房屋水平方向的总长、总宽 | 房屋外墙门窗的大小及与轴线的平面关系 | [7 empty] | A
平面设计中的交通联系枢纽部分主要是指（ ）。(1.5分) | 单选题 | 单选题 | 门厅、过厅 | 走廊、过道 | 楼梯、电梯 | 坡道、自动扶梯 | [7 empty] | A
利用涂料干燥或固化以后的不透水性来达到防水的目的屋面称为(1.5分) | 单选题 | 单选题 | 涂料防水屋面 | 柔性防水屋面 | 刚性防水屋面 | 半柔半钢防水屋面 | [7 empty] | A
如果需要了解建筑内部的房间分布情况及估算建筑面积，可以查看 （ ） 。(1.5分) | 单选题 | 单选题 | 建筑平面图 | 建筑立面图 | 建筑剖面图 | 建筑详图 | [7 empty] | A
为增强建筑物的整体刚度可采取 （ ） 等措施。(1.5分) | 单选题 | 单选题 | 构造柱与圈梁 | 构造柱与预制楼板 | 预制楼板与变形缝 | 圈梁与预制楼板 | [7 empty] | A
种植隔热屋面的机理是(1.5分) | 单选题 | 单选题 | 利用植被的蒸腾和光合作用，吸收太阳辐射热，从而达到降温隔热的目的 | 组织空气对流，形成屋顶内的自然通风，以减少由屋顶传入室内的辐射热 | 利用水蒸发时需要大量的汽化热，从而大量消耗晒到屋面的太阳辐射热 | 利用材料的颜色和光滑度对热辐射的进行反射，从而达到降温的目的 | [7 empty] | A
当地下水位很高，基础不能埋在地下水位以上时，应将基础底面埋置在 （ ） 以下，从而减少和避免地下水的浮力和影响等。(1.5分) | 单选题 | 单选题 | 最低水位200mm | 最高水位200mm | 最高水位500mm | 最高与最低水位之间 | [7 empty] | A
为防止建筑物因地基不均匀沉降而引起结构变形而设置的变形缝为 （ ） 。(1.5分) | 单选题 | 单选题 | 沉降缝 | 伸缩缝 | 防震缝 | 保温缝 | [7 empty] | A
阳台是由 （ ） 组成。(1.5分) | 单选题 | 单选题 | 栏杆、承重结构 | 栏杆、扶手 | 挑梁、扶手 | 栏杆、栏板 | [7 empty] | A
建筑中主要作用是采光和通风的非承重构件是(1.5分) | 单选题 | 单选题 | 窗 | 地基 | 楼梯 | 楼地层 | [7 empty] | A
现浇钢筋混凝土楼板的优点是 （ ） 。(1.5分) | 单选题 | 单选题 | 适用于平面不规则的建筑且刚度大 | 施工方便且刚度大 | 强度高且施工方便 | 工期短且刚度大 | [7 empty] | A
门的主要用途是交通联系和围护，门在建筑的立面处理和室内装修中也有着重要作用。 | 判断题 | 判断题 | 正确 | 错误 | [9 empty] | 正确
建筑模数是选定的标准尺度单位，作为建筑空间、建筑构配件、建筑制品以及有关设备尺寸相互协调中的增值单位。 | 判断题 | 判断题 | 正确 | 错误 | [9 empty] | 正确
单独设立的台阶必须与主体建筑分离，中间设沉降缝。 | 判断题 | 判断题 | 正确 | 错误 | [9 empty] | 正确
预制钢筋混凝土空心板具有省材和便于在板上开洞等优点。 | 判断题 | 判断题 | 正确 | 错误 | [9 empty] | 错误
窗的主要作用是采光和通风，同时并有眺望观景、分隔室内外空间和围护作用。 | 判断题 | 判断题 | 正确 | 错误 | [9 empty] | 正确
高层建筑常利用深基础，如箱形基础建造一层或多层地下室，既增加了使用面积，又节省了室内填土的费用。 | 判断题 | 判断题 | 正确 | 错误 | [9 empty] | 正确
踏步尺寸一般根据建筑的使用功能、使用者的特征及楼梯的通行量综合确定。 | 判断题 | 判断题 | 正确 | 错误 | [9 empty] | 正确
建筑立面是由许多部件组成的，它包括门、窗、柱、墙、阳台、雨篷、花饰、勒脚、檐口等。 | 判断题 | 判断题 | 正确 | 错误 | [9 empty] | 正确
在单层厂房中，由于跨度大，屋顶及吊车荷载较重，多采用钢筋混凝土排架结构承重。 | 判断题 | 判断题 | 正确 | 错误 | [9 empty] | 正确
医院的楼梯踏步高宜175mm 左右，幼儿园的楼梯踏步高150mm 左右。 | 判断题 | 判断题 | 正确 | 错误 | [9 empty] | 错误
如建筑物设有散水构造，可以在建筑底层平面图中看到。 | 判断题 | 判断题 | 正确 | 错误 | [9 empty] | 正确
纺织厂、印染厂一类的建筑由于对光线稳定有较高要求，常采用横向下沉式天窗。 | 判断题 | 判断题 | 正确 | 错误 | [9 empty] | 错误
建筑最下部的承重构件指的是(1.5分) | 单选题 | 单选题 | 基础 | 地基 | 墙体 | 梁 | [7 empty] | A
下列说法中正确的是 （ ） 。(1.5分) | 单选题 | 单选题 | 泛水应有足够的高度，一般不小于250mm | 刚性防水屋面的女儿墙泛水构造与卷材屋面构造是相同的 | 刚性防水屋面，女儿墙与防水层之间不应有缝，并加铺附加卷材形成泛水 | 刚性防水层内的钢筋在分格缝处应连通，以保持防水层的整体性 | [7 empty] | A
刚性基础的受力特点是 （ ） 。(1.5分) | 单选题 | 单选题 | 抗拉强度高而抗剪、抗压强度低 | 抗拉强度低而抗压、抗剪强度高 | 抗压强度高而抗拉、抗剪强度低 | 抗压强度低而抗拉、抗剪强度高 | [7 empty] | A
下列陈述正确的是 （ ） 。(1.5分) | 单选题 | 单选题 | 转门可作为寒冷地区公共建筑的外门 | 推拉门是建筑中最常见、使用最广泛的门 | 转门可向两个方向旋转，故可作为双向疏散门 | 车间大门因其尺寸较大，故不宜采用推拉门 | [7 empty] | A
用来敷设水平设备暗管线的管线敷设层应归属于(1.5分) | 单选题 | 单选题 | 附加层 | 结构层 | 面层 | 顶棚层 | [7 empty] | A
表示建筑物的总长、总宽的尺寸是（ ）。(1.5分) | 单选题 | 单选题 | 总尺寸 | 轴线尺寸 | 细部尺寸 | 不确定 | [7 empty] | A
下列都是高聚物改性沥青类防水卷材的一组是 （ ） 。(1.5分) | 单选题 | 单选题 | 丁苯橡胶改性沥青油毡、铝宿塑胶聚醋油毡、SBS改性沥青油毡 | 再生胶防水卷材、聚乙烯橡胶防水卷材、聚氯乙烯防水卷材 | 三元乙丙橡胶防水卷材、聚乙烯橡胶防水卷材、聚氯乙烯防水卷材 | 丁苯橡胶改性沥青油毡、铝宿塑胶聚醋油毡、聚氯乙烯防水卷材 | [7 empty] | A
沿建筑物纵轴方向布置的墙称为(1.5分) | 单选题 | 单选题 | 纵墙 | 山墙 | 横墙 | 女儿墙 | [7 empty] | A
单层厂房地面直接承受各种物理和化学作用的部分是 （ ） 。(1.5分) | 单选题 | 单选题 | 面层 | 地基 | 结合层 | 防水层 | [7 empty] | A
钢筋混凝土楼板按施工方式不同，分为 （ ） 。(1.5分) | 单选题 | 单选题 | 现浇整体式钢筋混凝土楼板、预制装配式钢筋混凝土楼板、装配整体式钢筋混凝土楼板 | 木楼板、砖拱楼板、压型钢板组合楼板 | 板式楼板、梁板式楼板、井式楼板、无梁楼板 | 叠合楼板、密肋填充块楼板 | [7 empty] | A
外墙内侧或内墙两侧的下部与室内地坪交接处的构造称为 （ ） 。(1.5分) | 单选题 | 单选题 | 踢脚 | 勒脚 | 散水 | 墙身防潮层 | [7 empty] | A
外墙身接近室外地面出的表面保护和饰面处理的部分称为 （ ） 。(1.5分) | 单选题 | 单选题 | 勒脚 | 踢脚 | 散水 | 墙身防潮层 | [7 empty] | A
下列关于砖混结构中定位轴线说法错误的一项是（ ） 。(1.5分) | 单选题 | 单选题 | 非承重外墙与平面定位轴线的联系，不可按承重外墙布置 | 内墙顶层墙身的中心线一般与平面定位轴线相重合 | 当墙后为180mm时，墙身的中心线与平面定位轴线重合 | 非承重外墙与平面定位轴线的联系，可使墙身内侧与平面定位轴线相重合 | [7 empty] | A
下列关于刚性基础说法有误的一项是 （ ） 。(1.5分) | 单选题 | 单选题 | 刚性基础抗压强度低而抗拉、抗剪强度高 | 刚性基础是由砖石、毛石、素混凝土、灰土等刚性材料制作的基础 | 刚性角是指基础放宽的引线与墙体垂直线之间的夹角 | 凡受刚性角限制的基础称为刚性基础 | [7 empty] | A
夹板门的门扇由骨架和门心板组成。 | 判断题 | 判断题 | 正确 | 错误 | [9 empty] | 错误
水落口是用来将屋面雨水排至水落管而在檐口或檐沟开设的洞口 | 判断题 | 判断题 | 正确 | 错误 | [9 empty] | 正确
刚性防水屋面宜用于高温、有振动和基础有较大不均匀沉降的建筑。 | 判断题 | 判断题 | 正确 | 错误 | [9 empty] | 错误
门的主要作用是出入和分隔 。 | 判断题 | 判断题 | 正确 | 错误 | [9 empty] | 错误
影响建筑寿命长短的主要因素是结构构件的选材和结构体系。 | 判断题 | 判断题 | 正确 | 错误 | [9 empty] | 正确
直接式顶棚的中间层、面层的做法和构造与墙面装饰做法完全不同。 | 判断题 | 判断题 | 正确 | 错误 | [9 empty] | 错误
当地下水的常年水位和最高水位低于地下室地面标高时，且地基范围内无形成滞水可能时，地下室的外墙和底板应做防水处理。 | 判断题 | 判断题 | 正确 | 错误 | [9 empty] | 错误
窗的主要作用是采光和通风， 同时并有跳望观景、分隔室内外空间和围护作用。 | 判断题 | 判断题 | 正确 | 错误 | [9 empty] | 正确
单层厂房纵向定位轴线从上而下按A、B、C…等顺序编号。 | 判断题 | 判断题 | 正确 | 错误 | [9 empty] | 错误
台阶顶部平台的宽度应与所连通的门洞口宽度一致，这样才能保持建筑外观的协调。 | 判断题 | 判断题 | 正确 | 错误 | [9 empty] | 错误
公共建筑及综合性建筑总高度超过24m者为高层；高度超过100m时，为超高层建筑。 | 判断题 | 判断题 | 正确 | 错误 | [9 empty] | 正确
黏土多孔砖在进行砌合时，错缝长度一般不应小于1/4砖长。 | 判断题 | 判断题 | 正确 | 错误 | [9 empty] | 正确
单层厂房的山墙中心线与横向定位轴线重合。 | 判断题 | 判断题 | 正确 | 错误 | [9 empty] | 错误
当厂房宽度较大，为解决横向变形，应(1.5分) | 单选题 | 单选题 | 沿厂房宽度方向设置纵向伸缩缝 | 沿厂房长度方向设置纵向伸缩缝 | 沿厂房宽度方向设置横向伸缩缝 | 沿厂房长度方向设置横向伸缩缝 | [7 empty] | A
台阶与建筑出入口之间的平台一般不应 （ ） 且平台需做 （ ） 的排水坡度。(1.5分) | 单选题 | 单选题 | 小于1000mm，3％ | 小于800mm，1％ | 小于1500mm，2％ | 小于2500mm，5％ | [7 empty] | A
（ ） 多用于中间有走廊或一侧有走廊的办公楼以及开间、进深变化较多的建筑。(1.5分) | 单选题 | 单选题 | 混合承重 | 横墙承重 | 纵墙承重 | 内框架承重 | [7 empty] | A
钢筋砖过梁两端的砖应伸进墙内的搭接长度不小于 （ ） mm。(1.5分) | 单选题 | 单选题 | 240 | 20 | 60 | 120 | [7 empty] | A
设置在门窗洞口上方的用来支承门窗洞口上部砌体和楼板传来的荷载，并把这些荷载传给门窗洞口两侧墙体的水平承重构件称为 （ ） 。(1.5分) | 单选题 | 单选题 | 过梁 | 圈梁 | 散水 | 窗台 | [7 empty] | A
将楼板现浇成一块平板， 并直接支承在墙上， 这种楼板称为 （ ） 。(1.5分) | 单选题 | 单选题 | 板式楼板 | 梁板式楼板 | 井式楼板 | 无梁楼板 | [7 empty] | A
窗洞口下部设置的防水构造称为 （ ） 。(1.5分) | 单选题 | 单选题 | 窗台 | 明沟 | 踢脚 | 散水 | [7 empty] | A
因基础埋于地下，房屋建成后检查与维修困难，所以在选择基础材料与结构形式时，应考虑其耐久性。 | 判断题 | 判断题 | 正确 | 错误 | [9 empty] | 正确
单层工业厂房的大型墙板类型很多，按墙板的性能不同，有保温墙板和非保温墙板。 | 判断题 | 判断题 | 正确 | 错误 | [9 empty] | 正确
结构构件与竖向定位轴线的联系，应有利于墙板、柱、梯段等竖向构件的统一，满足使用要求，便于施工。 | 判断题 | 判断题 | 正确 | 错误 | [9 empty] | 正确
承重混凝土空心砌块墙一般适用于六层及以下的住宅建筑。 | 判断题 | 判断题 | 正确 | 错误 | [9 empty] | 错误
楼梯的主要功能是满足人和物的正常运行和紧急疏散，其数量、位置、形式应符合有关规范和标准的规定。 | 判断题 | 判断题 | 正确 | 错误 | [9 empty] | 正确
砖基础台阶的宽高比有1 ：2 和1 ：1．5两种。 | 判断题 | 判断题 | 正确 | 错误 | [9 empty] | 正确
圈梁的作用是增强楼层平面的空间刚度和整体性，减少因地基不均匀沉降而引起的墙体开裂。 | 判断题 | 判断题 | 正确 | 错误 | [9 empty] | 正确
踏步的高宽比决定了楼梯的坡度，而楼梯的坡度与人的步距和脚长有关。 | 判断题 | 判断题 | 正确 | 错误 | [9 empty] | 错误
墙体具有承重要求时，它承担屋顶和楼板层传来的荷载，并传给基础。 | 判断题 | 判断题 | 正确 | 错误 | [9 empty] | 正确
建筑平面图中符号CM一般代表（ ）。(1.5分) | 单选题 | 单选题 | 窗连门 | 防火门 | 密闭门 | 普通门 | [7 empty] | A
下列具有在水平方向划分建筑内部空间的构件是(1.5分) | 单选题 | 单选题 | 墙体 | 地基 | 基础 | 柱 | [7 empty] | A
建筑平面图中符号FM一般代表（ ）。(1.5分) | 单选题 | 单选题 | 防火门 | 窗帘门 | 密闭门 | 普通门 | [7 empty] | A
单层厂房的高度是指 （ ） 。(1.5分) | 单选题 | 单选题 | 室内地坪到屋顶承重结构下表面之间的距离 | 室内地坪到屋顶承重结构上表面之间的距离 | 室外地坪到屋顶承重结构下表面之间的距离 | 室外地坪到屋顶承重结构上表面之间的距离 | [7 empty] | A
普通砖的规格为 （ ） 。(1.5分) | 单选题 | 单选题 | 240mm×115mm×53mm | 240mm×115mm×55mm | 250mm×120mm×53mm | 245mm×115mm×53mm | [7 empty] | A
表示房间的开间与进深的尺寸是（ ）。(1.5分) | 单选题 | 单选题 | 轴线尺寸 | 总尺寸 | 细部尺寸 | 不确定 | [7 empty] | A
下列按建筑的使用性质分类的一组是（ ）。(1.5分) | 单选题 | 单选题 | 民用建筑、工业建筑和农业建筑 | 低层、中层、中高层和高层 | 砌体结构、框架结构、剪力墙结构 | 木结构、钢结构、混凝土结构 | [7 empty] | A
地坪层由 （ ） 构成。(1.5分) | 单选题 | 单选题 | 面层、结构层、垫层、素土夯实层 | 面层、找平层、垫层、素土夯实层 | 面层、结构层、垫层、结合层 | 构造层、结构层、垫层、素土夯实层 | [7 empty] | A
通常将建筑物首层下面的房间称为(1.5分) | 单选题 | 单选题 | 地下室 | 防空室 | 储藏室 | 门厅 | [7 empty] | A
下列具有在竖向划分建筑内部空间功能的承重构件是(1.5分) | 单选题 | 单选题 | 楼地层 | 地基 | 基础 | 柱 | [7 empty] | A
建筑立面图主要表达建筑物的体型和外貌，以及外墙面各部分构件的形状、位置和相互关系。 | 判断题 | 判断题 | 正确 | 错误 | [9 empty] | 正确
轻型钢结构由基础梁、柱、檩条、屋面和墙体组成。 | 判断题 | 判断题 | 正确 | 错误 | [9 empty] | 正确
窗框与门框一样，在构造上应有裁口及背槽处理，裁口亦有单裁口和双裁口之分。 | 判断题 | 判断题 | 正确 | 错误 | [9 empty] | 正确
平屋顶通常是指屋面坡度较陡的屋顶，其坡度一般大于10%。 | 判断题 | 判断题 | 正确 | 错误 | [9 empty] | 错误
在单层厂房的横向变形缝处，应采用双柱双轴线。 | 判断题 | 判断题 | 正确 | 错误 | [9 empty] | 正确
工业建筑与民用建筑一样，要体现适用、安全、经济、美观的方针。 | 判断题 | 判断题 | 正确 | 错误 | [9 empty] | 正确
工业建筑是指用于从事工业生产的各种房屋( 一般称厂房) 。 | 判断题 | 判断题 | 正确 | 错误 | [9 empty] | 正确
从受力上说井式楼板属双向板肋梁楼板。 | 判断题 | 判断题 | 正确 | 错误 | [9 empty] | 正确
厂房吊车的实际安全空隙应不小于允许安全空隙。 | 判断题 | 判断题 | 正确 | 错误 | [9 empty] | 正确