## 总表
题干 | 题型 | 题型名称 | A项内容 | B项内容 | C项内容 | D项内容 | E项内容 | F项内容 | G项内容 | H项内容 | I项内容 | J项内容 | K项内容 | 答案 | 解析 | 材料ID | 分值 | 章节 | 知识点 | 考频 | 难易度 | 考核能力 | 真题年份(多个英文逗号,隔开，单个也要加上参照如下)
偏心受压构件分类中，（ ）是错的。 | 单选题 | 单选题 | 剪压破坏 | 大偏心受压破坏 | 小偏心受压破坏 | 界限破坏 | [7 empty] | A
钢筋混凝土梁的受拉区边缘达到下述哪一种情况时，受拉区边缘混凝土开始开裂（ ）。 | 单选题 | 单选题 | 达到混凝土弯曲受拉时的极限拉应变值 | 达到混凝土轴心抗拉强度标准值 | 达到混凝土轴线抗拉强度标准值 | 以上都不是 | [7 empty] | A
钢筋混凝土柱发生大偏压破坏的条件是（ ）。 | 单选题 | 单选题 | 偏心距较大，且受拉钢筋配置不过多 | 偏心距较大 | 偏心距较大，且受拉钢筋配置较多 | 偏心距较大，且受压钢筋配置不过多 | [7 empty] | A
布置有单排纵向受力钢筋的梁，其截面有效高度一般可取（ ）。 | 单选题 | 单选题 | h-35mm | h-20mm | h | h-60mm | [7 empty] | A
受弯混凝土构件，若其纵筋配筋率小于最小配筋率，我们一般称之为( )。 | 单选题 | 单选题 | 少筋梁 | 超筋梁 | 无腹筋梁 | 适筋梁 | [7 empty] | A
大小偏心受压构件破坏的根本区别在于，当截面破坏时( )。 | 单选题 | 单选题 | 受拉钢筋能否达到钢筋的抗拉强度 | 受压区混凝土是否被压碎 | 受拉区混凝土是否破坏 | 受压钢筋是否能达到钢筋的抗压强度 | [7 empty] | A
预应力混凝土结构的混凝土强度等级不应低于（ ）。 | 单选题 | 单选题 | C30 | C40 | C45 | C25 | [7 empty] | A
对于高度、截面尺寸、配筋完全相同的柱，以支承条件为（ ）时，其轴心受压承载力最大。 | 单选题 | 单选题 | 两端嵌固 | 一端嵌固，一端不动铰支 | 两端不动铰支 | 一端嵌固，一端自由 | [7 empty] | A
普通钢筋混凝土偏心受压构件，当轴力增加时，以下说法正确的是（ ）。 | 单选题 | 单选题 | 对大偏心受压构件有利，对小偏心不利 | 对小偏心受压构件有利，对大偏心不利 | 对小、大偏心受压构件有利 | 对小、大偏心受压构件不有利 | [7 empty] | A
下列说法正确的是( )。 | 单选题 | 单选题 | 当剪跨比在一定范围内时，斜截面承载力随着剪跨比增加而减小 | 随着剪跨比的增加，构件的斜截面承载力增加 | 偏心距的大小为大小偏心受压构件唯一的判别依据 | 钢筋混凝土板需要通过斜截面承载力计算来配置箍筋 | [7 empty] | A
普通砖砌体结构，采用水泥砂浆砌筑时，其强度设计值应乘以调整系数( )。 | 单选题 | 单选题 | 0.9 | 0.75 | 0.89 | 0.7+A | [7 empty] | A
梁斜截面破坏有多种形态，均属脆性破坏，相比之下脆性稍小一些的破坏形态是（ ）。 | 单选题 | 单选题 | 剪压破坏 | 斜拉破坏 | 斜弯破坏 | 斜压破坏 | [7 empty] | A
（ ）结构体系既有结构布置灵活、使用方便的优点，又有较大的刚度和较强的抗震能力，因而广泛的应用与高层办公楼及宾馆建筑。 | 单选题 | 单选题 | 框架-剪力墙 | 框架-筒体 | 框架 | 剪力墙 | [7 empty] | A
我国混凝土结构设计规范规定：对无明显流幅的钢筋，在构件承载力设计时，取极限抗拉强度的（ ）作为条件屈服点。 | 单选题 | 单选题 | 85% | 70% | 75% | 80% | [7 empty] | A
当结构或构件出现下列状态( )时，即认为超过了承载能力极限状态。 | 单选题 | 单选题 | 结构转变为机动体系 | 影响正常使用的振动 | 挠度超过允许限值 | 裂缝超过了允许限值 | [7 empty] | A
只要按受剪承载力公式计算并配置箍筋后，则( )。 | 单选题 | 单选题 | 肯定不会发生剪切破坏 | 肯定不会发生斜压破坏 | 只可能发生受弯破坏 | 不会发生斜拉破坏 | [7 empty] | A
在轴向压力和剪力的共同作用下，混凝土的抗剪强度（ ）。 | 单选题 | 单选题 | 随压应力的增大而增大，但压应力超过一定值后，抗剪强度反而减小 | 与压应力无关 | 随压应力的增大而增大 | 随压应力的增大而减小 | [7 empty] | A
受弯构件正截面承载力计算中基本假设中，下面（ ）是错的。 | 单选题 | 单选题 | 考虑混凝土抗拉强度 | 混凝土受压应力-应变关系采用简化形式 | 钢筋应力-应变关系 | 截面应变保持平面 | [7 empty] | A
混凝土的弹性模量是指：（ ）。 | 单选题 | 单选题 | 原点弹性模量 | 切线模量 | 割线模量 | 变形模量 | [7 empty] | A
（ ）是指梁柱楼板均为预制，然后通过焊接拼装连接成整体的框架结构。 | 单选题 | 单选题 | 装配式框架 | 装配整体式框架 | 全现浇式框架 | 半现浇式框架 | [7 empty] | A
梁端下可设刚性垫块。 | 判断题 | 判断题 | 正确 | 错误 | [9 empty] | 正确
混凝土中水泥用量越多，徐变越大。 | 判断题 | 判断题 | 正确 | 错误 | [9 empty] | 正确
混凝土抗拉强度随着混凝土强度等级提高而增大。 | 判断题 | 判断题 | 正确 | 错误 | [9 empty] | 正确
钢筋的塑性是以伸长率和冷弯性能来衡量的。 | 判断题 | 判断题 | 正确 | 错误 | [9 empty] | 正确
混凝土的轴心抗压强度是确定混凝土强度等级的依据。 | 判断题 | 判断题 | 正确 | 错误 | [9 empty] | 错误
相同等级的混凝土，其立方体抗压强度大于轴心抗压强度，轴心抗压强度大于轴心抗拉强度。 | 判断题 | 判断题 | 正确 | 错误 | [9 empty] | 正确
小偏心受压破坏的特点是，混凝土先被压碎，远端钢筋没有受拉屈服。 | 判断题 | 判断题 | 正确 | 错误 | [9 empty] | 正确
钢筋混凝土构件变形和裂缝验算中荷载、材料强度都取设计值。 | 判断题 | 判断题 | 正确 | 错误 | [9 empty] | 错误
线性徐变是指混凝土压应力较小时，徐变增长与压力成正比。 | 判断题 | 判断题 | 正确 | 错误 | [9 empty] | 正确
受弯构件受压区混凝土应力图形的等效原则是压应力的合力不变和压应力合力作用点不变。 | 判断题 | 判断题 | 正确 | 错误 | [9 empty] | 正确
结构上的作用分为直接作用和间接作用两类，以下哪个作用是直接作用？( ) | 单选题 | 单选题 | 构件自重 | 地基变形 | 地震 | 混凝土收缩 | [7 empty] | A
下列关于混凝土收缩变形的说法，正确的是：（ ）。 | 单选题 | 单选题 | 随水灰比的增加而增大 | 随加荷时养护龄期有关 | 与混凝土所受的应力大小有关 | 随水泥用量的增加而减小 | [7 empty] | A
我国规范采用（ ）强度作为混凝土各种力学指标的代表值。 | 单选题 | 单选题 | 立方体抗压强度标准值 | 轴心抗拉强度 | 劈裂抗拉强度 | 轴心抗压强度 | [7 empty] | A
现行《建筑结构可靠度设计统一标准》规定的纪念性建筑的设计使用年限为： （ ）。 | 单选题 | 单选题 | 100年 | 50年 | 5年 | 25年 | [7 empty] | A
框架结构与剪力墙结构相比( )。 | 单选题 | 单选题 | 框架结构延性好但抗侧力刚度差 | 框架结构延性差但抗侧力刚度好 | 框架结构延性和抗侧力刚度都好 | 框架结构延性和抗侧力刚度都差 | [7 empty] | A
（ ）是指梁、柱、楼盖均为现浇钢筋棍凝土，目前应用最广泛。 | 单选题 | 单选题 | 全现浇式框架 | 半现浇式框架 | 装配式框架 | 装配整体式框架 | [7 empty] | A
计算结构长期荷载效应组合值时，对活荷载的处理方法是（ ）。 | 单选题 | 单选题 | 计入活荷载的准永久值 | 不考虑活荷载作用 | 考虑部分活荷载的设计值 | 计入活荷载的标准值 | [7 empty] | A
偏心受压构件界限破坏时， ( )。 | 单选题 | 单选题 | 远离轴向力一侧的钢筋屈服与受压区混凝土压碎同时发生 | 远离轴向力一侧的钢筋屈服比受压区混凝土压碎早发生 | 远离轴向力一侧的钢筋屈服比受压区混凝土压碎晚发生 | 远离轴向力一侧的钢筋屈服与另一侧钢筋屈服同时发生 | [7 empty] | A
下列关于多层与高层房屋结构荷载的说法，错误的是（ ）。 | 单选题 | 单选题 | 水平荷载不随房屋高度的增加而变化 | 对于超高层房屋，水平荷载有可能对结构设计起绝对控制作用 | 主要包括竖向荷载、水平荷载和温度作用 | 对结构影响较大的是竖向荷载和水平荷载 | [7 empty] | A
提高受弯构件截面刚度最有效的措施是（ ）。 | 单选题 | 单选题 | 增加截面高度 | 提高混凝土强度等级 | 增加钢筋的面积 | 改变截面形状 | [7 empty] | A
一类环境中，钢筋混凝土梁的保护层厚度最小取（ ）。 | 单选题 | 单选题 | 25mm | 30mm | 15mm | 20mm | [7 empty] | A
全预应力混凝土构件在使用条件下，构件截面混凝土（ ）。 | 单选题 | 单选题 | 不出现拉应力 | 允许出现拉应力 | 不出现压应力 | 允许出现压应力 | [7 empty] | A
对于热轧钢筋(如HRB335)，其强度标准值取值的依据是：（ ）。 | 单选题 | 单选题 | 屈服极限强度 | 弹性极限强度 | 极限抗拉强度 | 断裂强度 | [7 empty] | A
当预应力混凝土构件在使用荷载下不出现拉应力，称为( )。 | 单选题 | 单选题 | 部分预应力 | 全预应力 | 有粘接预应力 | 无粘接预应力 | [7 empty] | A
用100X100X100mm立方体的试块测出的抗压强度值等于混凝土抗压强度标准值。 | 判断题 | 判断题 | 正确 | 错误 | [9 empty] | 错误
在预应力混凝土构件中，可以采用高强度等级的钢筋和混凝土。 | 判断题 | 判断题 | 正确 | 错误 | [9 empty] | 正确
通常，材料强度标准值要大于其材料强度设计值。 | 判断题 | 判断题 | 正确 | 错误 | [9 empty] | 正确
双筋截面比单筋截面更经济适用。 | 判断题 | 判断题 | 正确 | 错误 | [9 empty] | 错误
梁的抗弯刚度体现了截面抵抗弯曲变形的能力。 | 判断题 | 判断题 | 正确 | 错误 | [9 empty] | 错误
梁弯剪区段内，如果剪力的作用比较名下，将会出现弯剪斜裂缝。 | 判断题 | 判断题 | 正确 | 错误 | [9 empty] | 错误
混凝土立方体试块的尺寸越大，强度越高。 | 判断题 | 判断题 | 正确 | 错误 | [9 empty] | 错误
适筋破坏与超筋破坏的截面相对受压区高度的确定依据是平截面假定。 | 判断题 | 判断题 | 正确 | 错误 | [9 empty] | 正确
混凝土结构的施工周期较长。 | 判断题 | 判断题 | 正确 | 错误 | [9 empty] | 正确
受弯构件正截面承载力中，T形截面划分为两类截面的依据是（ ）。 | 单选题 | 单选题 | 混凝土受压区的形状不同 | 混凝土是否受压 | 混凝土是否受拉 | 钢筋是否受压 | [7 empty] | A
提高受弯构件正截面受弯能力最有效的方法是（ ）。 | 单选题 | 单选题 | 增加截面高度 | 增加截面宽度 | 提高混凝土强度等级 | 增加保护层厚度 | [7 empty] | A
减少钢筋混凝土受弯构件的裂缝宽度，首先应考虑的措施是（ ）。 | 单选题 | 单选题 | 采用直径较细的钢筋 | 增加钢筋的面积 | 增加截面尺寸 | 提高混凝土强度等级 | [7 empty] | A
受拉钢筋应变不均匀系数越大，表明（ ）。 | 单选题 | 单选题 | 裂缝间受拉混凝土参加工作程度越小 | 裂缝间受拉混凝土参加工作程度越大 | 裂缝间钢筋平均应变越小 | 与裂缝间受拉混凝土参加工作的长度无关 | [7 empty] | A
减少混凝土徐变可采用的措施有： （ ）。 | 单选题 | 单选题 | 蒸汽养护混凝土 | 增加水泥用量 | 提早混凝土的加荷龄期 | 增加水用量 | [7 empty] | A
截面尺寸和材料强度一定时，钢筋混凝土受弯构件正截面承载力与受拉区纵筋配筋率的关系是（ ）。 | 单选题 | 单选题 | 当配筋率在某一范围内时，配筋率越大，正截面承载力越大 | 没有关系 | 配筋率越大，正截面承载力越大 | 配筋率越大，正截面承载力越小 | [7 empty] | A
大量震害表明，多层房屋顶部突出屋面的电梯间、水箱等，它们的震害比下面主体结构严重。在地震工程中,把这种效应称为（ ）。 | 单选题 | 单选题 | 鞭梢效应 | 共振 | 主体结构破坏 | 扭转效应 | [7 empty] | A
其他条件相同时，预应力混凝土构件的延性比普通混凝土构件的延性（ ）。 | 单选题 | 单选题 | 小些 | 大很多 | 相同 | 大些 | [7 empty] | A
我国抗震设防的三水准目标说法正确的是( )。 | 单选题 | 单选题 | 第二水准为中震可修 | 第三水准是中震不倒 | 第二水准是大震不倒 | 第一水准为中震可修 | [7 empty] | A
下列正确的是：（ ）。 | 单选题 | 单选题 | 混凝土强度等级越高，受弯构件的开裂弯矩越大 | 受拉纵筋越多，受弯构件的开裂弯矩越大 | 截面相同时，┬形比┴形截面的开裂弯矩大 | 肋宽相同时，┴形比□形截面的开裂弯矩小 | [7 empty] | A
永久荷载效应控制的内力组合，其永久荷载和活荷载的分项系数取为 （ ）。 | 单选题 | 单选题 | 1.35和1.4 | 1.2和1.4 | 1.2和1.3 | 1.2和1.35 | [7 empty] | A
( )结构在水平荷载下表现出抗侧移刚度小、水平位移大的特点，属于柔性结构。 | 单选题 | 单选题 | 框架 | 剪力墙 | 框架一剪力墙 | 筒体 | [7 empty] | A
规范规定的受拉钢筋锚固长度 为（ ）。 | 单选题 | 单选题 | 混凝土与钢筋有足够的粘结力两者线膨胀系数接近 | 混凝土和钢筋的强度相同 | 混凝土和钢筋的应力-应变关系相同 | 不能确定 | [7 empty] | A
根据《规范》规定，下列哪些建筑可不进行天然地基及基础的抗震承载力验算（ ）。 | 单选题 | 单选题 | 以上答案都正确 | 砌体房屋 | 地基主要受力层范围内部不存在软弱粘土层的一般单层厂房，单层空旷房屋和8层、高度25m以下的一般民用框架房屋及与其基础荷载相当的多层框架厂房 | 规范规定的可不进行上部构造抗震验算的建筑 | [7 empty] | A
钢筋混凝土轴心受压构件，稳定系数是为了考虑： （ ）。 | 单选题 | 单选题 | 附加弯矩的影响 | 承载力的影响 | 附加偏心距的影响 | 剪力的影响 | [7 empty] | A
混凝土抗拉强度随着混凝土强度等级的提高而增大。 | 判断题 | 判断题 | 正确 | 错误 | [9 empty] | 正确
砌体抗拉强度大大高于抗压强度。 | 判断题 | 判断题 | 正确 | 错误 | [9 empty] | 错误
小偏压构件中离轴力较远一侧的钢筋破坏时，不论其受压或受拉，其应力一般都达不到屈服强度。 | 判断题 | 判断题 | 正确 | 错误 | [9 empty] | 正确
梁在荷载长期作用下刚度降低，这可能是因为受压混凝土的收缩和徐变。 | 判断题 | 判断题 | 正确 | 错误 | [9 empty] | 正确
计算挠度时要采用长期刚度B。 | 判断题 | 判断题 | 正确 | 错误 | [9 empty] | 正确
设计中一般通过斜截面承载力计算来防止剪压破坏的发生。 | 判断题 | 判断题 | 正确 | 错误 | [9 empty] | 错误
混凝土保护层厚度越大越好。 | 判断题 | 判断题 | 正确 | 错误 | [9 empty] | 错误
我国抗震规范提出的"三水准”抗震设防目标是小震可修、中震不倒、大震不坏。 | 判断题 | 判断题 | 正确 | 错误 | [9 empty] | 错误
混凝土抗压试验时加载速度越快，测得的强度越高。 | 判断题 | 判断题 | 正确 | 错误 | [9 empty] | 正确
混凝土的开裂与其抗拉强度有关。 | 判断题 | 判断题 | 正确 | 错误 | [9 empty] | 正确
( )是塑性破坏，在工程设计中通过计算来防止其发生。 | 单选题 | 单选题 | 适筋破坏 | 小偏压破坏 | 剪压破坏 | 斜拉破坏 | [7 empty] | A
地震烈度主要根据下列哪些指标来评定（ ）。 | 单选题 | 单选题 | 地震时大多数房屋的震害程度、人的感觉以及其他现象 | 地震时震级大小、震源深度、震中距、该地区的土质条件和地形地貌 | 地震震源释放出的能量的大小 | 地震时地面运动速度和加速度的大小 | [7 empty] | A
其他条件相同的前提下，下面哪种破坏形式的承载力最大（ ）。 | 单选题 | 单选题 | 斜压破坏 | 斜拉破坏 | 剪压破坏 | 弯曲破坏 | [7 empty] | A
关于设计值和标准值，以下说法正确的是： （ ）。 | 单选题 | 单选题 | 材料强度设计值小于其标准值，荷载设计值大于其标准值 | 材料强度设计值大于其标准值，荷载设计值小于其标准值 | 材料强度设计值等于其标准值，荷载设计值等于其标准值 | 材料强度设计值大于其标准值，荷载设计值大于其标准值 | [7 empty] | A
一般来讲，其它条件相同的情况下，配有螺旋箍筋的钢筋混凝土柱同配有普通箍筋的钢筋混凝土柱相比，前者的承载力比后者的承载力： （ ）。 | 单选题 | 单选题 | 高 | 低 | 完全相同 | 不能确定 | [7 empty] | A
检验软钢性能的指标有：（ ）。 | 单选题 | 单选题 | 屈服强度 | 抗拉强度 | 伸长率 | 冷弯性能 | [7 empty] | A
计算斜截面受剪承载力时未考虑（ ）。 | 单选题 | 单选题 | 纵向钢筋配筋率 | 剪跨比 | 混凝土强度 | 配箍率和箍筋强度 | [7 empty] | A
普通砖砌体结构，构件截面面积A<0.3m2，时，其强度设计值应乘以调整系数（ ）。 | 单选题 | 单选题 | 0.7+A | 0.9 | 0.75 | 0.89 | [7 empty] | A
若验算后构件裂缝宽度不满足要求，可采取（ ）。 | 单选题 | 单选题 | 减小钢筋直径 | 减小钢筋截面面积 | 减小截面尺寸 | 降低混凝土强度等级 | [7 empty] | A
荷载分项系数的取值（ ）。 | 单选题 | 单选题 | 可能大于1，可能等于1，也可能小于1 | 总是大于1 | 总是小于1 | 总是等于1 | [7 empty] | A
由混凝土的应力应变曲线可以看出，高强度混凝土的( )，说明其耐受变形的能力较差。 | 单选题 | 单选题 | 下降段斜率较大，残余应力较低 | 下降段斜率较小，残余应力较高 | 下降段斜率较小，残余应力较低 | 下降段斜率较大，残余应力较高 | [7 empty] | A
钢筋混凝土构件采用HRB335级钢筋时，混凝土强度等级不宜低于C15。 | 判断题 | 判断题 | 正确 | 错误 | [9 empty] | 错误
截面尺寸对于无腹筋梁和有腹筋梁的影响都很大。 | 判断题 | 判断题 | 正确 | 错误 | [9 empty] | 错误
混凝土强度等级越高，与钢筋之间的粘结力越大。 | 判断题 | 判断题 | 正确 | 错误 | [9 empty] | 正确
剪压破坏通常发生在剪跨比适中，配箍率适中时。 | 判断题 | 判断题 | 正确 | 错误 | [9 empty] | 正确
在正常使用极限状态实用设计表达式中，不需考虑结构重要性系数。 | 判断题 | 判断题 | 正确 | 错误 | [9 empty] | 正确
混凝土的主要优点是自重轻。 | 判断题 | 判断题 | 正确 | 错误 | [9 empty] | 错误
弯矩调幅法一般用于连续梁或者连续板。 | 判断题 | 判断题 | 正确 | 错误 | [9 empty] | 正确
下列[ ] 状态被认为超过正常使用极限状态。 | 单选题 | 单选题 | 影响正常使用的变形 | 因过度的塑性变形而不适合于继续承载 | 结构或构件丧失稳定 | 连续梁中间支座产生塑性铰 | [7 empty] | A
受弯构件正截面承载力计算基本公式的建立是依据哪种破坏形态建立的（ ）。 | 单选题 | 单选题 | 适筋破坏 | 超筋破坏 | 少筋破坏 | 以上都不是 | [7 empty] | A
受拉钢筋应变不均匀系数ψ愈大，表明[ ]。 | 单选题 | 单选题 | 裂缝间受拉混凝土参加工作程度愈小； | 裂缝间钢筋平均应变愈小； | 与裂缝间受拉混凝土参加工作的程度无关； | 裂缝间受拉混凝土参加工作程度愈大； | [7 empty] | A
受弯构件斜截面承载力计算中，通过限制最小截面尺寸的条件是用来防止（ ）。 | 单选题 | 单选题 | 斜压破坏 | 斜拉破坏 | 剪压破坏 | 弯曲破坏 | [7 empty] | A
结构在正常使用时能保证其具有良好的工作性能，不出现过大的变形和裂缝，称为结构的( )。 | 单选题 | 单选题 | 适用性 | 耐久性 | 可靠性 | 安全性 | [7 empty] | A
钢筋混凝土轴心受压构件，稳定系数是考虑了（ ）。 | 单选题 | 单选题 | 附加弯矩的影响 | 初始偏心距的影响 | 荷载长期作用的影响 | 两端约束情况的影响 | [7 empty] | A
混凝土构件的平均裂缝间距与下列哪个因素无关（ ）。 | 单选题 | 单选题 | 混凝土强度等级 | 混凝土保护层厚度 | 纵向受拉钢筋直径 | 纵向钢筋配筋率 | [7 empty] | A
对于有明显流幅的钢筋，其设计强度取值的依据一般是( )。 | 单选题 | 单选题 | 屈服强度 | 比例极限 | 最大应变对应的应力 | 极限抗拉强度 | [7 empty] | A
对于钢筋应力松弛引起的预应力的损失，下面说法错误的是：（ ） | 单选题 | 单选题 | 应力松弛与张拉控制应力的大小有关，张拉控制应力越大，松弛越小 | 进行超张拉可以减少，应力松弛引起的预应力损失 | 应力松弛与时间有关系 | 应力松弛与钢筋品种有关系 | [7 empty] | A
混凝土强度等级越高，延性越差。 | 判断题 | 判断题 | 正确 | 错误 | [9 empty] | 正确
混凝土受拉时的弹性模量与受压时相同。 | 判断题 | 判断题 | 正确 | 错误 | [9 empty] | 正确
轴向压力的存在对于偏心受压构件的斜截面抗剪能力是有提高的，但是不是无限制的。 | 判断题 | 判断题 | 正确 | 错误 | [9 empty] | 正确
钢筋混凝土构件在弯矩、剪力和扭矩共同作用下的承载力计算时，其所需要的箍筋由受弯构件斜截面承载力计算所得的箍筋与纯剪构件承载力计算所得箍筋叠加，且两种公式中均不考虑剪扭的相互影响。 | 判断题 | 判断题 | 正确 | 错误 | [9 empty] | 错误
混凝土收缩、徐变都与时间有关。 | 判断题 | 判断题 | 正确 | 错误 | [9 empty] | 正确
当梁中配有计算需要的受压钢筋时，箍筋应为封闭式，而不能是开口箍筋。 | 判断题 | 判断题 | 正确 | 错误 | [9 empty] | 正确
混凝土的抗拉强度一般只有抗压强度的十分之一左右。 | 判断题 | 判断题 | 正确 | 错误 | [9 empty] | 正确
C20表示fcu=20N/mm。 | 判断题 | 判断题 | 正确 | 错误 | [9 empty] | 错误
对所有钢筋混凝土结构构件都应进行（ ）。 | 单选题 | 单选题 | 承载能力计算 | 抗裂度验算 | 裂缝宽度验算 | 变形验算 | [7 empty] | A
对于无明显屈服点的钢筋，其强度标准值取值的依据是（ ）。 | 单选题 | 单选题 | 条件屈服强度 | 最大应变对应的应力 | 极限抗拉强度 | 0.9倍极限抗拉强度 | [7 empty] | A
在下列关于混凝土收缩的概念中，正确的是（ ）。 | 单选题 | 单选题 | 配置钢筋限制收缩裂缝宽度，但不能使收缩裂缝不出现 | 为减小收缩应力，应提高混凝土强度等级 | 为减小收缩应力，应多配分布钢筋 | 设变形缝，可防止混凝土收缩 | [7 empty] | A
受弯构件中，对受拉纵筋达到屈服强度，受压区边缘混凝土也同时达到极限压应变的情况，称为（ ）。 | 单选题 | 单选题 | 界限破坏 | 适筋破坏 | 超筋破坏 | 少筋破坏 | [7 empty] | A
（ ）是指梁、柱为现浇，楼板为预制，或柱为现浇，梁板为预制的结构。 | 单选题 | 单选题 | 半现浇式框架 | 装配式框架 | 装配整体式框架 | 全现浇式框架 | [7 empty] | A
下列关于钢筋和混凝土之间粘结强度的说法正确的是（ ）。 | 单选题 | 单选题 | 混凝土强度等级高时，其粘结强度大 | 钢筋级别低时，其粘结强度大 | 当外荷大时，其粘结强度大 | 当钢筋埋入混凝土中长度长时，其粘结强度大 | [7 empty] | A
轴心受压构件的稳定系数主要与（ ）有关。 | 单选题 | 单选题 | 长细比 | 荷载 | 混凝土强度 | 配筋率 | [7 empty] | A
大偏压受压构件的破坏特征是 ( )。 | 单选题 | 单选题 | 远离纵向力作用一侧的钢筋首先被拉屈，随后另一侧钢筋压屈、混凝土亦被压碎 | 远离纵向力作用一侧的钢筋应力不定，而另一侧钢筋压屈、混凝土亦被压碎 | 靠近纵向力作用一侧的钢筋拉屈，随后另一侧钢筋压屈、混凝土亦压碎 | 靠近纵向力作用一侧的钢筋和混凝土应力不定，而另一侧受拉钢筋拉屈 | [7 empty] | A
砌体受压可能有三种破坏形态，其中( )表现出明显的脆性，工程设计中必须避免发生。 | 单选题 | 单选题 | C和D | 竖向裂缝发展导致的破坏--先裂后坏 | 劈裂破坏--一裂就坏 | 局压面积处局部破坏--未裂先坏 | [7 empty] | A
偏心受压构件的抗弯承载力随着轴向力的增加而增加。 | 判断题 | 判断题 | 正确 | 错误 | [9 empty] | 错误
在钢筋混凝土受扭构件设计时，《混凝土结构设计规范》要求，受扭纵筋和箍筋的配筋强度比应不受限制。 | 判断题 | 判断题 | 正确 | 错误 | [9 empty] | 错误
塑性铰集中于一点。 | 判断题 | 判断题 | 正确 | 错误 | [9 empty] | 错误
受弯构件的斜截面承载力随剪跨比的增大而减少。 | 判断题 | 判断题 | 正确 | 错误 | [9 empty] | 错误
混凝土强度等级愈高，胶结力也愈大。 | 判断题 | 判断题 | 正确 | 错误 | [9 empty] | 正确
影响砖砌体的主要因素有块材的强度等级和高度，砂浆的物理力学性能和砌筑质量。 | 判断题 | 判断题 | 正确 | 错误 | [9 empty] | 正确
板的计算宽度一般取1m。 | 判断题 | 判断题 | 正确 | 错误 | [9 empty] | 正确
《混凝土结构设计规范》定义的裂缝宽度是指构件外表面上混凝土的裂缝宽度。 | 判断题 | 判断题 | 正确 | 错误 | [9 empty] | 错误
非线性徐变是指压应力较大时，徐变增长与压力不成正比。 | 判断题 | 判断题 | 正确 | 错误 | [9 empty] | 正确
钢筋混凝土大偏压构件的破坏特征是：（ ）。 | 单选题 | 单选题 | 远侧钢筋受拉屈服，随后近侧钢筋受压屈服，混凝土也压碎 | 近侧钢筋受拉屈服，随后远侧钢筋受压屈服，混凝土也压碎 | 近侧钢筋和混凝土应力不定，远侧钢筋受拉屈服 | 远侧钢筋和混凝土应力不定，近侧钢筋受拉屈服 | [7 empty] | A
预应力混凝土构件的优点（ ）。 | 单选题 | 单选题 | 抗裂性好 | 工艺简单 | 成本低 | 都不对 | [7 empty] | A
我国混凝土结构设计规范规定：混凝土强度等级依据（ ）确定。 | 单选题 | 单选题 | 立方体抗压强度标准值 | 圆柱体抗压强度标准值 | 轴心抗压强度标准值 | 棱柱体抗压强度标准值 | [7 empty] | A
认为结构或结构件超过正常使用阶段，不包括（ ）。 | 单选题 | 单选题 | 构件破坏 | 影响正常使用的局部破坏 | 影响正常使用的振动 | 影响正常使用的变形 | [7 empty] | A
与素混凝土梁相比，钢筋混凝上梁承载能力（ ）。 | 单选题 | 单选题 | 提高许多 | 不提高 | 相等 | 不一定 | [7 empty] | A
下列各项，( )不属于结构的承载能力极限状态范畴。 | 单选题 | 单选题 | 梁的挠度计算 | 静力强度计算 | 动力强度计算 | 稳定性计算 | [7 empty] | A
混凝土的等级是根据混凝土裂缝强度划分的。 | 判断题 | 判断题 | 正确 | 错误 | [9 empty] | 错误
荷载的标准值小于荷载的设计值。 | 判断题 | 判断题 | 正确 | 错误 | [9 empty] | 正确
结构的可靠性是指结构在规定时间内，在规定条件下，完成预定功能的概率。 | 判断题 | 判断题 | 正确 | 错误 | [9 empty] | 正确
纵向框架承重有利于增加房屋横向刚度，但主梁截面尺寸较大。 | 判断题 | 判断题 | 正确 | 错误 | [9 empty] | 错误
徐变会导致预应力构件的预应力损失。 | 判断题 | 判断题 | 正确 | 错误 | [9 empty] | 正确
下列关于混凝土徐变的说法中， 正确的是（ ）。 | 单选题 | 单选题 | 水灰比越大，混凝土徐变越大 | 初始压应力越大，混凝土徐变越小 | 周围环境越潮湿，混凝土徐变越大 | 水泥用量越多，混凝土徐变越小 | [7 empty] | A
钢材的含碳量越低，则：（ ）。 | 单选题 | 单选题 | 屈服台阶越长，伸长率越大，塑性越好 | 屈服台阶越短，伸长率也越短，塑性越差 | 强度越高，塑性越好 | 强度越低，塑性越差 | [7 empty] | A
为了提高钢筋混凝土轴心受压构件的极限应变，应该（ ）。 | 单选题 | 单选题 | 采用螺旋钢筋 | 采用高强混凝土 | 采用高强钢筋 | 加大构件截面尺寸 | [7 empty] | A
结构的功能要求不包括（ ）。 | 单选题 | 单选题 | 经济型 | 安全性 | 适用性 | 耐久性 | [7 empty] | A
（ ）既具有极大的抗侧移刚度，又能因剪力墙的集中而获得较大的空间，使建筑平面获得良好的灵活性，适用于30层以上的高层房屋。 | 单选题 | 单选题 | 筒体结构 | 框架结构 | 剪力墙结构 | 砌体结构 | [7 empty] | A
( )结构由于抗侧移刚度较大，适用于大于30层或100米的高层房屋。 | 单选题 | 单选题 | 筒体 | 框架 | 剪力墙 | 框架～剪力墙 | [7 empty] | A
影响轴心受拉构件的承载力最主要因素是： （ ）。 | 单选题 | 单选题 | 纵向受力钢筋 | 构件的截面尺寸 | 混凝土的强度等级 | 力的大小 | [7 empty] | A
结构的功能概括为： （ ）。 | 单选题 | 单选题 | 安全性、适用性和耐久性 | 实用、经济、美观 | 强度、变形、稳定 | 可靠、经济 | [7 empty] | A
普通钢筋混凝土结构裂缝控制等级为（ ）。 | 单选题 | 单选题 | 三级 | 一级 | 二级 | 四级 | [7 empty] | A
下列哪种状态应按正常使用极限状态设计？（ ） | 单选题 | 单选题 | 影响耐久性能的局部损坏 | 构件丧失稳定 | 结构作为刚体失去平衡 | 因过度的塑性变形而不适于继续承载 | [7 empty] | A
钢筋与混凝土能共同工作的主要原因是( )。 | 单选题 | 单选题 | 混凝土与钢筋有足够的粘结力两者线膨胀系数接近 | 混凝土和钢筋的强度相同 | 混凝土和钢筋的应力-应变关系相同 | 不能确定 | [7 empty] | A
受弯构件的配筋率是钢筋截面面积与构件的全截面面积之比。 | 判断题 | 判断题 | 正确 | 错误 | [9 empty] | 错误
小偏心受拉构件破坏时，混凝土完全退出工作，全部拉力由钢筋承担。 | 判断题 | 判断题 | 正确 | 错误 | [9 empty] | 正确
设计使用年限为100年且处于一类环境中的钢筋混凝土结构，混凝土强度等级不应低于C30，预应力混凝土结构的混凝土强度等级不应低于C40。 | 判断题 | 判断题 | 正确 | 错误 | [9 empty] | 正确
一般情况下，永久荷载的分项系数取为1.2。 | 判断题 | 判断题 | 正确 | 错误 | [9 empty] | 正确
梁截面两侧边缘的纵向受拉钢筋是不可以弯起的。 | 判断题 | 判断题 | 正确 | 错误 | [9 empty] | 正确
描述地震动特性的要素有三个,下列哪项不属于地震动三要素（ ）。 | 单选题 | 单选题 | 地震烈度 | 加速度峰值 | 地震动所包含的主要周期 | 地震持续时间 | [7 empty] | A
适筋梁的破坏特征是( )。 | 单选题 | 单选题 | 受压钢筋未屈服，压区混凝土被压碎 | 破坏前无明显的预兆 | 受压钢筋先屈服，后压区混凝土被压碎 | 是脆性破坏 | [7 empty] | A
一类环境类别下梁中的纵向受力钢筋直径为22mm，则保护层最小厚度为( )。 | 单选题 | 单选题 | 25mm | 22mm | 30mm | 20mm | [7 empty] | A
混凝土保护层厚度是指：（ ）。 | 单选题 | 单选题 | 纵向受力钢筋的外边缘至混凝土表面的垂直距离 | 箍筋外表面至混凝土表面的垂直距离 | 受力钢筋形心至混凝土表面的垂直距离 | 受力钢筋合力点至混凝土表面的垂直距离 | [7 empty] | A
普通混凝土轴心抗压强度fcp和立方体抗压强度fcc之间的关系为（ ）。 | 单选题 | 单选题 | fcp | fcp＝fcc | fcp>fcc | 不能确定 | [7 empty] | A
偏压构件的抗弯承载力（ ）。 | 单选题 | 单选题 | 大偏压时随着轴向力的增加而增加 | 随着轴向力的增加而增加 | 随着轴向力的减少而增加 | 小偏压时随着轴向力的增加而增加 | [7 empty] | A
受弯构件截面弯曲刚度随着荷载增大而减小。 | 判断题 | 判断题 | 正确 | 错误 | [9 empty] | 正确
震级的大小是地震释放能量多少的尺度，一次地震只有一个震级。 | 判断题 | 判断题 | 正确 | 错误 | [9 empty] | 正确
轴心受压构件中的箍筋应作出封闭式的。 | 判断题 | 判断题 | 正确 | 错误 | [9 empty] | 正确
一般来说，钢材含碳量越高，其强度越高，伸长率也越大。 | 判断题 | 判断题 | 正确 | 错误 | [9 empty] | 错误
受弯构件抗裂度计算的依据是适筋梁正截面（ ）的截面受力状态。 | 单选题 | 单选题 | 第I 阶段末 | 第II 阶段末 | 第III 阶段末 | 第II 阶段 | [7 empty] | A
与素混凝土梁相比，钢筋混凝土梁抵抗开裂的能力( )。 | 单选题 | 单选题 | 完全相同 | 提高不多 | 提高许多 | 不一定 | [7 empty] | A
梁斜截面破坏有多种形态，均属脆性破坏，相比较之下脆性最严重的是：（ ）。 | 单选题 | 单选题 | 斜拉破坏 | 斜弯破坏 | 斜压破坏 | 剪压破坏 | [7 empty] | A
下列各项预应力损失类型中，不属于后张法预应力损失的是（ ）。 | 单选题 | 单选题 | 温差损失 | 应力松弛损失 | 锚固回缩损失 | 摩擦损失 | [7 empty] | A
塑性铰能承担一定的弯矩作用。 | 判断题 | 判断题 | 正确 | 错误 | [9 empty] | 正确
预应力混凝土结构可以避免构件裂缝的过早出现。 | 判断题 | 判断题 | 正确 | 错误 | [9 empty] | 正确
斜拉破坏多发生在剪跨比较大或腹筋配置过少时。 | 判断题 | 判断题 | 正确 | 错误 | [9 empty] | 正确
对于有明显流幅的钢筋，屈服强度是钢材设计强度的取值依据。 | 判断题 | 判断题 | 正确 | 错误 | [9 empty] | 正确
可以通过最小配筋率来防止剪压破坏的发生。 | 判断题 | 判断题 | 正确 | 错误 | [9 empty] | 错误
斜裂缝主要有腹剪斜裂缝和弯剪斜裂缝。 | 判断题 | 判断题 | 正确 | 错误 | [9 empty] | 正确
实际工程中没有真正的轴心受压构件。 | 判断题 | 判断题 | 正确 | 错误 | [9 empty] | 正确