## 总表
题干 | 题型 | 题型名称 | A项内容 | B项内容 | C项内容 | D项内容 | E项内容 | F项内容 | G项内容 | H项内容 | I项内容 | J项内容 | K项内容 | 答案 | 解析 | 材料ID | 分值 | 章节 | 知识点 | 考频 | 难易度 | 考核能力 | 真题年份(多个英文逗号,隔开，单个也要加上参照如下)
下列关于TCP和UDP的描述中正确的是( )。 | 单选题 | 单项选择题 | TCP和UDP均是面向连接的 | TCP和UDP均是无连接的 | TCP是面向连接的，UDP是无连接的 | UDP是面向连接的，TCP是无连接的 | [7 empty] | C
数据传输的可靠性上由OSI参考模型的哪一层保证( )。 | 单选题 | 单项选择题 | 运输层 | 网络层 | 数据链路层 | 物理层 | [7 empty] | A
在以太网中采用二进制指数退避算法来降低冲突的概率，如果某站点发送数据时发生了3次冲突，则它应该( )。 | 单选题 | 单项选择题 | 从0至7中随机选择一个作为退避的时间片数，然后再监听信道 | 监听信道直至空闲 | 从0至3中随机选择一个作为退避的时间片数，然后再监听信道直至空闲 | 退避1个时间片后再监听信道直至空闲 | [7 empty] | A
局域网标准化工作是由（ ）来制定的。 | 单选题 | 单项选择题 | IEEE | ITU-T | CCITT | OSI | [7 empty] | A
在windows 操作系统中下列那个命令能获知本地的Mac地址( )。 | 单选题 | 单项选择题 | Ipconfig | Ping | Netstat | Tracert | [7 empty] | A
计算机网络是一门综合技术，其主要技术是( )。 | 单选题 | 单项选择题 | 计算机技术与通信技术 | 计算机技术与多媒体技术 | 电子技术与通信技术 | 数字技术与模拟技术 | [7 empty] | A
Internet的前身是( )。 | 单选题 | 单项选择题 | TCP/IP | X.25 | ICMP | UDP | [7 empty] | A
BGP属于下列哪种类型的协议 _________。 | 单选题 | 单项选择题 | 内部路由协议 | 外部路由协议 | 混合路由协议 | 边界路由协议 | [7 empty] | B
在地址219.25.23.56中的默认的网络掩码有多少位? | 单选题 | 单项选择题 | 24 | 8 | 16 | 32 | [7 empty] | A
IPV6的地址长度为________位。 | 单选题 | 单项选择题 | 48 | 32 | 64 | 128 | [7 empty] | D
下面协议中,用于WWW传输控制的是( )。 | 单选题 | 单项选择题 | HTTP | SMTP | URL | HTML | [7 empty] | A
下列加密方法中，不能用于数字签名的是( )。 | 单选题 | 单项选择题 | AES | RSA | Hash | DSS | [7 empty] | A
常用的数据传输速率单位有kbit/s、Mbit/s、Gbit/s。1Gbit/s等于( )。 | 单选题 | 单项选择题 | 1×10^3 Mbit/s | 1×10^3 Kbit/s | 1×10^6 Mbit/s | 1×10^3 Kbit/s | [7 empty] | A
在路由器上从下面哪个模式可以进行接口配置模式________。 | 单选题 | 单项选择题 | 用户模式 | 特权模式 | 全局配置模式 | 安全模式 | [7 empty] | B
路由器工作在OSI参考模型的哪一层?( )。 | 单选题 | 单项选择题 | 网络层 | 数据链路层 | 传输层 | 表示层 | [7 empty] | A
在OSI参考模型中，在数据链路层之上的是 _______ 。 | 单选题 | 单项选择题 | 物理层 | 应用层 | 数据链路层 | 网络层 | [7 empty] | D
交换式局域网的核心设备是 _______ 。 | 单选题 | 单项选择题 | 集线器 | 交换机 | 网桥 | 路由器 | [7 empty] | B
域名服务器上存放有internet主机的( )。 | 单选题 | 单项选择题 | 域名和IP地址 | 域名 | IP地址 | E-mail地址 | [7 empty] | A
TCP/IP是一组分层通信协议｡构成TCP/IP模型的四个层次是( )。 | 单选题 | 单项选择题 | 物理层,数据链路层,传输层,应用层 | 数据链路层,传输层,会话层,应用层 | 网络接口层,网络层,传输层,应用层 | 网络接口层,网络层,会话层,应用层 | [7 empty] | A
一条TCP连接的建立过程包括( )个步骤。 | 单选题 | 单项选择题 | 1 | 2 | 4 | 3 | [7 empty] | C
在物理层实现连接功能可采用( )。 | 单选题 | 单项选择题 | 中继器 | 网桥 | 网关 | 路由器 | [7 empty] | A
CSMA/CD中的CD的意思是( )。 | 单选题 | 单项选择题 | 冲突检测 | 边听边发 | 先听后发 | 载波监听 | [7 empty] | A
路由器在两个网段之间转发数据包时，读取其中的 _______ 地址来确定下一跳的转发路径。 | 单选题 | 单项选择题 | 目标IP | MAC | 源IP | ARP | [7 empty] | A
计算机网络拓扑是通过网中节点与通信线路之间的几何关系表示网络结构，它反映出网络中各实体间的 _______ 。 | 单选题 | 单项选择题 | 结构关系 | 主从关系 | 接口关系 | 层次关系 | [7 empty] | A
目前IPV4所面临的最大问题就是地址不足，IP的下一个版本IPV6可以解决地址缺乏问题，IPV6的长度为( )bit。 | 单选题 | 单项选择题 | 128 | 32 | 64 | 256 | [7 empty] | A
在ATM网络中数据交换的单位是( )。 | 单选题 | 单项选择题 | 信元 | 信宿 | 分组 | 信源 | [7 empty] | A
Internet通过( )协议将各个电脑连接起来相互共享资源。 | 单选题 | 单项选择题 | TCP/IP | HTTP | TELNET | FTP | [7 empty] | A
客户机提出服务请求，网络将用户请求传送到服务器；服务器执行用户请求，完成所要求的操作并将结果送回用户，这种工作模式称为( )。 | 单选题 | 单项选择题 | Client/Server 模式 | 对等网模式 | 文件服务器模式 | 面向终端模式 | [7 empty] | A
在因特网电子邮件系统中，电子邮件应用程序( )。 | 单选题 | 单项选择题 | 发送邮件通常使用SMTP协议，而接收邮件通常使用POP3协议。 | 发送邮件和接收邮件通常都使用SMTP协议。 | 发送邮件通常使用POP3协议，而接收邮件通常使用SMTP协议。 | 发送邮件和接收邮件通常都使用POP3协议。 | [7 empty] | A
下面( )不是数据链路层的功能。 | 单选题 | 单项选择题 | 路由选择 | 流量控制 | 自动协商 | 差错控制 | [7 empty] | A
在下列传输介质中,错误率最低的是( )。 | 单选题 | 单项选择题 | 光纤 | 微波 | 同轴电缆 | 双绞线 | [7 empty] | A
计算机内的传输是( )传输，而通信线路上的传输是( )传输。。 | 单选题 | 单项选择题 | 并行，串行 | 串行，并行 | 并行，并行 | 串行，串行 | [7 empty] | A
DHCP协议的功能是( )。 | 单选题 | 单项选择题 | 为客户机自动配置IP地址 | 为客户自动进行注册 | 使DNS名字自动登录 | 提供路由 | [7 empty] | A
网卡是完成()功能的。 | 单选题 | 单项选择题 | 物理和数据链路层 | 数据链路层 | 物理层 | 数据链路层和网络层 | [7 empty] | A
RS232是( )之间的接口标准。 | 单选题 | 单项选择题 | DTE—DCE | 计算机—终端 | 计算机—计算机 | DCE—DCE | [7 empty] | A
Ethernet 以太网结点最多可达( )。 | 单选题 | 单项选择题 | 1024 | 512 | 2048 | 4096 | [7 empty] | A
网桥从其某一端口收到正确的数据帧后，在其地址转发表中查找该帧要到达的目的站，若查找不到，则会( )。 | 单选题 | 单项选择题 | 向除该端口以外的桥的所有端口转发此帧 | 向桥的所有端口转发此帧 | 仅向该端口转发此帧 | 不转发此帧，而由桥保存起来 | [7 empty] | A
在同一信道上同一时刻，可进行双向数据传送的通信方式是( )。 | 单选题 | 单项选择题 | 全双工 | 单工 | 半双工 | 三种均不是 | [7 empty] | A
Ad hoc网络的主要特点不包括( )。 | 单选题 | 单项选择题 | 支持手机上网 | 支持动态配置 | 不需要基站 | 无固定路由器 | [7 empty] | A
判断以下哪个Ethernet物理地址是正确的？ | 单选题 | 单项选择题 | 00-60-08-A6 | 00 | 00-60-08-00-A6 | 00-a0-08-00-A6-38 | [7 empty] | D
卫星通讯的传播时延较大导致用卫星传送数据的时延较大。 | 判断题 | 判断题 | 正确 | 错误 | [9 empty] | 错误
Internet是将无数个微型机通过路由器互连的大型网络。 | 判断题 | 判断题 | 正确 | 错误 | [9 empty] | 错误
点对点式网络中，每条物理线路连接一对计算机。假如两台计算机之间没有直接连结的线路，那么它们之间的分组传输就需要通过广播方式传输。 | 判断题 | 判断题 | 正确 | 错误 | [9 empty] | 错误
从源向目的传送数据段的过程中，TCP 使用可变窗口大小提供流量控制。 | 判断题 | 判断题 | 正确 | 错误 | [9 empty] | 正确
ISO/OSI参考模型是指国际标准化组织提出的开放系统互连参考模型。 | 判断题 | 判断题 | 正确 | 错误 | [9 empty] | 正确
TCP协议是一种可靠的有连接的协议。 | 判断题 | 判断题 | 正确 | 错误 | [9 empty] | 正确
HTML是WWW上用于创建超文本链接的基本语言。 | 判断题 | 判断题 | 正确 | 错误 | [9 empty] | 正确
如果一台计算机可以和其他地理位置的另一台计算机进行通信，这台计算机就是一个遵循OSI标准的开放系统。 | 判断题 | 判断题 | 正确 | 错误 | [9 empty] | 错误
按交换方式来分类，计算机网络可以分为电路交换网，报文交换网和分组交换网三种。 | 判断题 | 判断题 | 正确 | 错误 | [9 empty] | 正确
电子邮件的软件设计采用邮箱/邮件服务器结构，而不是客户/服务器结构。 | 判断题 | 判断题 | 正确 | 错误 | [9 empty] | 错误
TCP/IP层次模型是指国际标准化组织提出的开放系统互连参考模型。 | 判断题 | 判断题 | 正确 | 错误 | [9 empty] | 错误
在数据传输中，多模光线的性能要优于单模光纤。 | 判断题 | 判断题 | 正确 | 错误 | [9 empty] | 错误
计算机网络按作用范围（距离）可分为局域网、城域网和广域网。 | 判断题 | 判断题 | 正确 | 错误 | [9 empty] | 正确
传输控制协议TCP属于传输层协议，而用户数据报协议UDP属于网络层协议。 | 判断题 | 判断题 | 正确 | 错误 | [9 empty] | 错误
TCP协议连接有三个阶段，即连接建立、数据传送和连接释放。 | 判断题 | 判断题 | 正确 | 错误 | [9 empty] | 正确
计算机网络与分布式系统的主要区别不是表现在物理结构上，而是表现在高层软件上。 | 判断题 | 判断题 | 正确 | 错误 | [9 empty] | 正确
时分多路复用则是以信道传输时间作为分割对象，通过为多个信道分配互不重叠的时间片的方法来实现多路复用。 | 判断题 | 判断题 | 正确 | 错误 | [9 empty] | 正确
计算机网络中常用的三种有线媒体是同轴电缆、双绞线、光纤。 | 判断题 | 判断题 | 正确 | 错误 | [9 empty] | 正确
协议的三要素为语法、语义和词法。 | 判断题 | 判断题 | 正确 | 错误 | [9 empty] | 错误
在计算机网络中，协议就是为实现网络中的数据交换而建立的规则标准或约定 。 | 判断题 | 判断题 | 正确 | 错误 | [9 empty] | 正确
CSMA/CD总线网适用的标准( )。 | 单选题 | 单项选择题 | IEEE802.3 | IEEE802.5 | IEEE802.6 | IEEE802.11 | [7 empty] | A
C 类 IP 地址的最高三个比特位，从高到低依次是( )。 | 单选题 | 单项选择题 | 110 | 010 | 100 | 101 | [7 empty] | A
某一速率为100M的交换机有20个端口，则每个端口的传输速率为( )。 | 单选题 | 单项选择题 | 100M | 10M | 5M | 2000M | [7 empty] | A
计算机互联的主要目的是( )。 | 单选题 | 单项选择题 | 资源共享 | 集中计算 | 将计算机技术与通信技术相结合 | 制定网络协议 | [7 empty] | A
在TCP中，连接的建立采用（ ）握手的方法( )。 | 单选题 | 单项选择题 | 三次 | 一次 | 二次 | 四次 | [7 empty] | A
目前实际存在与使用的广域网基本都采用( )。 | 单选题 | 单项选择题 | 网状拓扑 | 环型拓扑 | 总线拓扑 | 星形拓扑 | [7 empty] | A
网桥是用于( )的设备。 | 单选题 | 单项选择题 | 数据链路层 | 物理层 | 网络层 | 应用层 | [7 empty] | A
双绞线传输介质是把两根导线绞在一起，这样可以减少( )。 | 单选题 | 单项选择题 | 信号之间的相互串扰 | 信号传输时的衰减 | 外界信号的干扰 | 信号向外泄露 | [7 empty] | A
信息传输速率的一般单位为( )。 | 单选题 | 单项选择题 | Bit/s | bit | Baud | Baud/s | [7 empty] | A
物理层传输的是( )。 | 单选题 | 单项选择题 | 原始比特/物理帧 | 分组 | 信元 | 帧 | [7 empty] | A
异步传递模式ATM采用称为信元的( )分组，并使用( )信道传输。 | 单选题 | 单项选择题 | 定长，光纤 | 定长，双绞线 | 变长，双绞线 | 变长，光纤 | [7 empty] | A
文件传输是使用下面的( )协议。 | 单选题 | 单项选择题 | FTP | SMTP | SNMP | TELNET | [7 empty] | A
局域网体系结构中( )被划分成MAC和LLC两个子层。 | 单选题 | 单项选择题 | 数据链路层 | 物理层 | 网络层 | 运输层 | [7 empty] | A
一个理想低通信道带宽为3KHZ，其最高码元传输速率为6000Baud。若一个码元携带2bit信息量，则最高信息传输速率为( )。 | 单选题 | 单项选择题 | 12000 bit/s | 6000 bit/s | 18000 bit/s | 12000 Baud | [7 empty] | A
A通过计算机网络给B发送消息，说其同意签订合同。随后A反悔，不承认发过该消息。为防止这种情况发生，在计算机网络中应采用( )技术。 | 单选题 | 单项选择题 | 数字签名 | 防火墙 | 数据加密 | 消息认证 | [7 empty] | A
承载信息量的基本信号单位是( )。 | 单选题 | 单项选择题 | 码元 | 比特 | 数据传输速率 | 误码率 | [7 empty] | A
检查网络连通性的应用程序是( )。 | 单选题 | 单项选择题 | PING | ARP | NFS | DNS | [7 empty] | A
以下不属于网络操作系统的软件是( )。 | 单选题 | 单项选择题 | WWW | Netware | Linux | Unix | [7 empty] | A
( )代表以双绞线为传输介质的快速以太网。 | 单选题 | 单项选择题 | 100BASE-T | 10BASE-F | 10BASE2 | 10BASE5 | [7 empty] | A
有10个站连接到以太网上。若10个站都连接到一个10Mbit/s以太网集线器上，则每个站能得到的带宽为( )；若10个站都连接到一个10Mbit/s以太网交换机上，则每个站得到的带宽为( )。 | 单选题 | 单项选择题 | 10个站共享10Mbit/s，每个站独占10Mbit/s | 10个站共享10Mbit/s，10个站共享10Mbit/s | 每个站独占10Mbit/s，每个站独占10Mbit/s | 每个站独占10Mbit/s，10个站共享10Mbit/s | [7 empty] | A
关于IP提供的服务，下列哪种说法是正确的？( )。 | 单选题 | 单项选择题 | IP提供不可靠的数据报传送服务，因此数据报传送不能受到保障 | IP提供不可靠的数据报传送服务，因此可以随意丢弃数据报 | IP提供可靠的数据报传送服务，因此数据报传送能受到保障 | IP提供可靠的数据报传送服务，因此数据报传送不能随意丢弃数据 | [7 empty] | A
传输介质是通信网络中发送方和接收方之间的（ ） 通路( )。 | 单选题 | 单项选择题 | 物理 | 逻辑 | 虚拟 | 数字 | [7 empty] | A
在MTU较小的网络，需将数据报分成若干较小的部分进行传输，这种较小的部分叫做( )。 | 单选题 | 单项选择题 | 片 | 组 | 段 | 节 | [7 empty] | A
超文本的含义是( )。 | 单选题 | 单项选择题 | 该文本中含有链接到其他文本的链接点 | 该文本中含有声音 | 该文本中含有二进制数 | 该文本中含有声音 | [7 empty] | A
分组的概念是在( )层用到的。 | 单选题 | 单项选择题 | 网络层 | 数据链路层 | 物理层 | 传输层 | [7 empty] | A
通信子网为网络源结点与目的结点之间提供了多条传输路径的可能性，路由选择指的是( )。 | 单选题 | 单项选择题 | 网络中间结点收到一个分组后，确定转发分组的路径 | 建立并选择一条物理链路 | 建立并选择一条逻辑链路 | 选择通信介质 | [7 empty] | A
具有5个10M端口的集线器的总带宽可以达到( )。 | 单选题 | 单项选择题 | 10M | 2M | 50M | 5M | [7 empty] | A
Ethernet采用的媒体访问控制方式是( )。 | 单选题 | 单项选择题 | CSMA/CD | 令牌环 | 令牌总线 | CSMA/CA | [7 empty] | A
ICMP协议位于( )。 | 单选题 | 单项选择题 | 网络层 | 传输层 | 应用层 | 数据链路层 | [7 empty] | A
将IP地址转换为物理地址的协议是( )。 | 单选题 | 单项选择题 | ARP | RARP | ICMP | IP | [7 empty] | A
帧中继网是一种( )。 | 单选题 | 单项选择题 | 广域网 | 局域网 | ATM网 | 以太网 | [7 empty] | A
理想低通信道的最高码元传输速率为( )。 | 单选题 | 单项选择题 | 2Wbaud | Wbaud | Wbit | 3WBaud | [7 empty] | A
在Internet域名体系中，域的下面可以划分子域，各级域名用圆点分开，按照( )。 | 单选题 | 单项选择题 | 从右到左越来越小的方式分多层排列 | 从左到右越来越小的方式分多层排列 | 从左到右越来越小的方式分4层排列 | 从右到左越来越小的方式分4层排列 | [7 empty] | A
地址“128.10.0.0”是( ) 地址( )。 | 单选题 | 单项选择题 | B类 | A类 | C类 | D类 | [7 empty] | A
以下传输介质性能最好的是( )。 | 单选题 | 单项选择题 | 光纤 | 双绞线 | 同轴电缆 | 电话线 | [7 empty] | A
两台计算机利用电话线路传输数据信号时，必备的设备是( )。 | 单选题 | 单项选择题 | 调制解调器 | 网卡 | 中继器 | 同轴电缆 | [7 empty] | A
下面属于TCP/IP协议族中IP层协议的是( )。 | 单选题 | 单项选择题 | ICMPARP IGMP | IGMPUDP IP | IP DNS ICMP | FTP IGMP SMTP | [7 empty] | A
在TCP/IP协议族的层次中，解决计算机之间通信问题是在( )。 | 单选题 | 单项选择题 | 网际层 | 网络接口层 | 传输层 | 应用层 | [7 empty] | A
PPP 是面向( )的协议。 | 单选题 | 单项选择题 | 字符 | 比特 | 字 | 数字 | [7 empty] | A
假设一个主机的IP地址为192.168.5.121，而子网掩码为255.255.255.248，那么该主机的网络号是什么？( )。 | 单选题 | 单项选择题 | 192.168.5.120 | 192.168.5.12 | 192.168.5.121 | 192.168.5.32 | [7 empty] | A
黑客的攻击手段和方法是多种多样的，但是归结到一点，那就是破坏信息的有效性和完整性，进行信息的截获、窃取、破译。 | 判断题 | 判断题 | 正确 | 错误 | [9 empty] | 错误
如果在数据传输过程中发生传输错误，那么传输端接收到的带有CRC校验码的接收数据比特序列一定能被相同的生成多项时整除。 | 判断题 | 判断题 | 正确 | 错误 | [9 empty] | 错误
在共享介质的局域网中，无论采用是么样的介质访问控制方法，多节点"冲突"的现象是不可避免的。 | 判断题 | 判断题 | 正确 | 错误 | [9 empty] | 错误
交换机工作在OSI参考模型的网络层，可连接两个或多个局域网网段。 | 判断题 | 判断题 | 正确 | 错误 | [9 empty] | 错误
拒绝服务攻击能被防火墙技术完全有效的防范。 | 判断题 | 判断题 | 正确 | 错误 | [9 empty] | 错误
网桥工作在OSI参考模型的数据链路层，可连接两个或多个局域网网段。 | 判断题 | 判断题 | 正确 | 错误 | [9 empty] | 正确
在数据传输过程中，差错主要是由通信过程中的噪声引起的。 | 判断题 | 判断题 | 正确 | 错误 | [9 empty] | 正确
网桥能够互连两个采用不同数据链路层协议、不同传输介质与不同传输速率的网络。 | 判断题 | 判断题 | 正确 | 错误 | [9 empty] | 正确
误码率应该是衡量数据传输系统不正常工作状态下传输可靠性的参数。 | 判断题 | 判断题 | 正确 | 错误 | [9 empty] | 错误
误报率和漏报率是衡量入侵检测系统效能的重要依据。 | 判断题 | 判断题 | 正确 | 错误 | [9 empty] | 正确
交换机工作在OSI参考模型的物理层，可连接两个或多个局域网网段。 | 判断题 | 判断题 | 正确 | 错误 | [9 empty] | 错误
网桥工作在OSI参考模型的物理层，可连接两个或多个局域网网段。 | 判断题 | 判断题 | 正确 | 错误 | [9 empty] | 错误
交换机工作在OSI参考模型的数据链路层，可连接两个或多个局域网网段。 | 判断题 | 判断题 | 正确 | 错误 | [9 empty] | 正确
网桥能够划分冲突域，而交换机不能。 | 判断题 | 判断题 | 正确 | 错误 | [9 empty] | 错误
防火墙技术能解决所有网络安全问题。 | 判断题 | 判断题 | 正确 | 错误 | [9 empty] | 错误
虚拟局域网建立在局域网交换机之上，它以软件方式来实现逻辑工作组的划分与管理，逻辑工作组的节点组成不受物理位置的限制。 | 判断题 | 判断题 | 正确 | 错误 | [9 empty] | 正确
网桥和交换机能够划分冲突域。 | 判断题 | 判断题 | 正确 | 错误 | [9 empty] | 正确
如果数据链路层能够为两个网络层的对等实体提供数据传输服务，那么对于两个网络层需要通信的对等实体来说就存在着一个虚拟数据路径。 | 判断题 | 判断题 | 正确 | 错误 | [9 empty] | 正确
网桥工作在OSI参考模型的网络层，可连接两个或多个局域网网段。 | 判断题 | 判断题 | 正确 | 错误 | [9 empty] | 错误
在Internet与Intranet之间，由防火墙负责对网络服务请求的合法性进行检查。 | 判断题 | 判断题 | 正确 | 错误 | [9 empty] | 正确
设有2条路由21.1.193.0/24和21.1.194.0/24，如果进行路由汇聚，覆盖这2条路由的地址是( )。 | 单选题 | 单项选择题 | 21.1.192.0/21 | 21.1.200.0/22 | 21.1.192.0/23 | 21.1.224.0/20 | [7 empty] | A
下列关于在互联网上进行网上交流错误的是( )。 | 单选题 | 单项选择题 | "万维网"就是BBS的论坛 | E-Mail也是一种网上交流形式 | "博客"是使用特定的软件，在网络上出版、发表和张贴个人文章的人，并实现网上交流 | Telnet(远程登录)可以登陆BBS | [7 empty] | A
在OSI参考模型的物理层、数据链路层、网络层传送的数据单位分别为( )。 | 单选题 | 单项选择题 | 比特、帧、分组 | 比特、分组、帧 | 帧、分组、比特 | 分组、比特、帧 | [7 empty] | A
下列不属于路由选择协议的是( )。 | 单选题 | 单项选择题 | ICMP | RIP | BGP | OSPF | [7 empty] | A
下面关于IP地址与硬件地址的叙述错误的是( )。 | 单选题 | 单项选择题 | RARP是解决同一个局域网上的主机或路由器的IP地址和硬件地址的映射问题 | 在局域网中，硬件地址又称为物理地址或MAC地址 | 硬件地址是数据链路层和物理层使用的地址，IP地址是网络层和以上各层使用的 | IP地址不能直接用来进行通信，在实际网络的链路上传送数据帧必须使用硬件地址 | [7 empty] | A
以下关于代理服务器的描述，不正确的是( )。 | 单选题 | 单项选择题 | 代理服务器不需要和ISP连接 | 代理服务器处在客户机和服务器之间，既是客户机又是服务器 | 代理服务器可以使公司内部网络与ISP实现连接 | 代理服务器可以起到防火墙的作用 | [7 empty] | A
一个IP地址包含网络地址与( )。 | 单选题 | 单项选择题 | 主机地址 | 广播地址 | 多址地址 | 子网掩码 | [7 empty] | A
关于因特网中路由器和广域网中结点交换机叙述错误的是( )。 | 单选题 | 单项选择题 | 路由器和结点交换机都使用统一的IP协议 | 路由器用来互连不同的网络，结点交换机只是在一个特定的网络中工作 | 路由器专门用来转发分组，结点交换机还可以连接上许多主机 | 路由器根据目的网络地址找出下一跳（即下一个路由器），而结点交换机则根据目的站所接入的交换机号找出下一跳（即下一个结点交换机） | [7 empty] | A
配置TCP\IP参数的操作主要包括三个方面：( )、指定网关和域名服务器地址。 | 单选题 | 单项选择题 | 指定本地主机的IP地址及子网掩码 | 指定本地主机的主机名 | 指定代理服务器 | 指定服务器的IP地址 | [7 empty] | A
下面关于IPv6协议优点的描述中，准确的是( )。 | 单选题 | 单项选择题 | IPv6协议解决了IP地址短缺的问题 | IPv6协议允许全局IP地址出现重复 | IPv6协议支持通过卫星链路的Internet连接 | IPv6协议支持光纤通信 | [7 empty] | A
某公司申请到一个C类网络，由于有地理位置上的考虑必须切割成5个子网，请问子网掩码要设为( )。 | 单选题 | 单项选择题 | 255.255.255.224 | 255.255.255.192 | 255.255.255.254 | 255.285.255.240 | [7 empty] | A
关于无分类编址CIDR，下列说法错误的是( )。 | 单选题 | 单项选择题 | 网络前缀越短，其地址块所包含的地址数就越少 | 使用CIDR，查找路由表时可能会得到多个匹配结果，应当从匹配结果中选择具有最长网络前缀的路由。因为网络前缀越长，路由就越具体 | CIDR使用各种长度的“网络前缀”来代替分类地址中的网络号和子网号 | CIDR将网络前缀都相同的连续的IP地址组成“CIDR”地址块 | [7 empty] | A
以太网中的最小帧长是根据( )来设定的。 | 单选题 | 单项选择题 | 网络中检测冲突的最长时间 | 网络中传送的最小信息单位 | 物理层可以区分的信息长度 | 络中发生冲突的最短时间 | [7 empty] | A
关于无线局域网，下列叙述错误的是( )。 | 单选题 | 单项选择题 | 移动自组网络和移动IP相同 | 无线局域网可分为两大类，即有固定基础设施的和无固定基础设施的 | 无固定基础设施的无线局域网又叫做自组网络 | 有固定基础设施的无线局域网的MAC层不能使用CSMA/CD协议，而是使用CSMA/CA协议 | [7 empty] | A
当一台计算机从FTP服务器下载文件时，在该FTP服务器上对数据进行封装的五个转换步骤是( )。 | 单选题 | 单项选择题 | 数据，数据段，数据包，数据帧，比特 | 比特，数据帧，数据包，数据段，数据 | 数据包，数据段，数据，比特，数据帧 | 数据段，数据包，数据帧，比特，数据 | [7 empty] | A
测试人员通过IE浏览器访问内部测试网页时，发现网业无法打开，可能是WWW服务器的默认端口( )没有打开，从而导致无法浏览网业。 | 单选题 | 单项选择题 | 80 | 21 | 100 | 25 | [7 empty] | A
在Internet中，主机的IP地址与域名的关系是( )。 | 单选题 | 单项选择题 | IP地址和域名是等价的 | IP地址和域名分别表达不同含义 | IP地址是域名中部分信息的表示 | 域名是IP地址中部分信息的表示 | [7 empty] | A
以下关于数字签名的说法中错误的是( )。 | 单选题 | 单项选择题 | 能够检测报文在传输过程中是否加密 | 能够检测报文在传输过程中是否被篡改 | 能够对报文发送者的身份进行认证 | 能够检测网络中的某一用户是否冒充另一用户发送报文 | [7 empty] | A
DNS域名的顶级域有3个部分：通用域、国家域和反向域，在通用域中的edu一般表示的是( )。 | 单选题 | 单项选择题 | 教育机构 | 商业机构 | 政府机构 | 网络服务商 | [7 empty] | A
域名代表着一种身份，一般来说，从某网站名字www.**edu.com，可以看出它代表( )。 | 单选题 | 单项选择题 | 商业机构 | 教育机构 | 政府机构 | 网络服务提供者 | [7 empty] | A
网上软件下载，是利用了Internet提供的( )。 | 单选题 | 单项选择题 | 文件传输 | 网上聊天 | 电子邮件 | 电子商务 | [7 empty] | A
关于互联网中IP地址，下列叙述错误的是( )。 | 单选题 | 单项选择题 | 当两个路由器直接相连时，在连线两端的接口处，必须指明IP地址 | 在同一个局域网上的主机或路由器的IP地址中的网络号必须是一样的 | 用网桥互连的网段仍然是一个局域网，只能有一个网络号 | 路由器总是具有两个或两个以上的IP地址 | [7 empty] | A
下面对三层交换机的描述中最准确的是( )。 | 单选题 | 单项选择题 | 二层交换，三层转发 | 用路由器代替交换机 | 使用X.25交换机 | 由交换机识别MAC地址进行交换 | [7 empty] | A
某工作站无法访问域名为www.test.com的服务器，此时使用ping命令按照该服务 器的IP地址进行测试，发现响应正常。但是按照服务器域名进行测试，发现超时。此时可能出现的问题是( )。 | 单选题 | 单项选择题 | 域名解析故障 | 线路故障 | 路由故障 | 服务器网卡故障 | [7 empty] | A
在Windows操作系统中可以通过安装( )组件创建FTP站点。 | 单选题 | 单项选择题 | IIS | IE | WWW | DNS | [7 empty] | A
网络可以通过无线的方式进行连网，以下不属于无线传输介质的是( )。 | 单选题 | 单项选择题 | 光缆 | 无线电波 | 微波 | 红外线 | [7 empty] | A
下面关于因特网的路由选择协议叙述错误的是( )。 | 单选题 | 单项选择题 | 因特网采用静态的、分层次的路由选择协议 | RIP是基于距离向量的路由选择协议，RIP选择一个到目的网络具有最少路由器的路由（最短路由） | OSPF最主要特征是使用分布式链路状态协议，所有的路由器最终都能建立一个链路状态数据库（全网的拓扑结构图） | BGP-4采用路径向量路由选择协议。BGP所交换的网络可达性信息是要到达某个网络所要经过的自治系统序列 | [7 empty] | A
下列关于代理服务器功能的描述中，( )是正确的。 | 单选题 | 单项选择题 | 具有网络地址转换功能 | 具有MAC地址解析功能 | 具有域名转换功能 | 具有动态地址分配功能 | [7 empty] | A
以下网络地址中属于私网地址(Private Address)的是( )。 | 单选题 | 单项选择题 | 192.168.22.1 | 172.15.22.1 | 172.16.22.1 | 192.158.22.1 | [7 empty] | A
以下( )措施不能有效加强Windows系统的安全性。 | 单选题 | 单项选择题 | 删除”Microsoft网络客户端”组件 | 为administrator用户改名并设置复杂密码 | 停止和禁用不必要的服务 | 及时下载并安装操作系统漏洞补丁 | [7 empty] | A
在TCP/IP协议簇中，UDP协议工作在( )。 | 单选题 | 单项选择题 | 传输层 | 应用层 | 网络互联层 | 网络接口层 | [7 empty] | A
制作交叉网线时，一端线序为（T568B标准）白橙、橙、白绿、蓝、白蓝、绿、白棕、棕，则另一端的线序应该为( )。 | 单选题 | 单项选择题 | 白绿，绿，白橙，蓝，白蓝，橙，白棕，棕 | 白绿，绿，白橙，橙，白蓝，蓝，白棕，棕 | 白橙，橙，白绿，蓝，白蓝，绿，白棕，棕 | 白橙，绿，白绿，蓝，白蓝，橙，白棕，棕 | [7 empty] | A
www.tsinghua.edu.cn在这个完整名称（FQDN）里，( )是主机名。 | 单选题 | 单项选择题 | www | tsinghua | edu | cn | [7 empty] | A
下面协议中,用于电子邮件email传输控制的是( )。 | 单选题 | 单项选择题 | SMTP | SNMP | HTTP | HTML | [7 empty] | A
使用代理服务器不可以( )。 | 单选题 | 单项选择题 | 提高CPU运行速度 | 提高访问速度 | 作为防火墙 | 管理用户 | [7 empty] | A
某公司的几个分部在市内的不同地点办公，各分部联网的最好解决方案是( )。 | 单选题 | 单项选择题 | 把公司的网络地址块划分为几个子网，各分部之间用路由器相连 | 各分部分别申请一个网络地址块，用集线器相连 | 公司使用统一的网络地址块，各分部之间用网桥相连 | 公司使用统一的网络地址块，各分部之间用以太网相连 | [7 empty] | A
下面关于以太网交换机部署方式的描述中，正确的是( )。 | 单选题 | 单项选择题 | 多个交换机矩阵堆叠后可当成一个交换机使用和管理 | 如果通过专用端口对交换机进行级连，则要使用交叉双绞线 | 同一品牌的交换机才能够使用级连模式连接 | 把各个交换机连接到高速交换中心形成菊花链堆叠的连接模式 | [7 empty] | A
下面关于虚拟局域网VLAN的叙述错误的是( )。 | 单选题 | 单项选择题 | 虚拟局域网是一种新型局域网 | VLAN是由一些局域网网段构成的与物理位置无关的逻辑组 | 利用以太网交换机可以很方便地实现VLAN | 每一个VLAN的工作站可处在不同的局域网中 | [7 empty] | A
SMTP所采用的传输层协议是( )。 | 单选题 | 单项选择题 | UDP | TCP | ICMP | IP | [7 empty] | B
SNMP所采用的传输层协议是( )。 | 单选题 | 单项选择题 | UDP | TCP | ICMP | IP | [7 empty] | A
路由器和虚拟局域网（vlan）能够划分广播域。 | 判断题 | 判断题 | 正确 | 错误 | [9 empty] | 正确
IP数据报的报头长度在20～60B。协议也规定，IP数据报的报头长度必须是4字节的整数倍。如果不是，则由填充域"添1"来补齐。 | 判断题 | 判断题 | 正确 | 错误 | [9 empty] | 错误
使用路由器去连接两个局域网，那么路由器要求两个局域网的物理层、数据链路层与网络层可以是不同的，网络层以上的高层协议可以相同，也可以不同。 | 判断题 | 判断题 | 正确 | 错误 | [9 empty] | 错误
在公共总线或拓扑结构的局域网上，任何站点帧的发送和接收过程，都通常使用载波侦听多路访问/碰撞避免（CSMA/CA）技术。 | 判断题 | 判断题 | 正确 | 错误 | [9 empty] | 错误
以太网数据帧格式中的源地址和目标地址的最大长度是 48 个二进制位。 | 判断题 | 判断题 | 正确 | 错误 | [9 empty] | 正确
当路由器接收到一个目的地址为202.10.162.255的分组时，路由器将这个分组以广播方式传送给202.10.0.0网络上的所有主机。 | 判断题 | 判断题 | 正确 | 错误 | [9 empty] | 错误
对于100Base－TX，可以使用5类不屏蔽双绞线，也可使用屏蔽双绞线。 | 判断题 | 判断题 | 正确 | 错误 | [9 empty] | 正确
在无线局域网上，任何站点帧的发送和接收过程，都通常使用载波侦听多址接入/碰撞检测（CSMA/CD）技术。 | 判断题 | 判断题 | 正确 | 错误 | [9 empty] | 错误
在无线局域网上，任何站点帧的发送和接收过程，都通常使用载波侦听多路访问/碰撞避免（CSMA/CA）技术。 | 判断题 | 判断题 | 正确 | 错误 | [9 empty] | 正确
在100 Mb／s快速以太网中使用了双绞线与光缆两种媒体。 | 判断题 | 判断题 | 正确 | 错误 | [9 empty] | 正确
Internet不允许全局广播，就意味着任何一台主机路由不能向Inernet上所有的主机或路由器发送分组。 | 判断题 | 判断题 | 正确 | 错误 | [9 empty] | 正确
路由器工作在OSI参考模型的网络层，可连接多个网络。 | 判断题 | 判断题 | 正确 | 错误 | [9 empty] | 正确
在计算机局域网中，将计算机连接到网络通信介质上的物理设备是网卡。 | 判断题 | 判断题 | 正确 | 错误 | [9 empty] | 正确
交换机或路由器能够划分冲突域。 | 判断题 | 判断题 | 正确 | 错误 | [9 empty] | 正确
在Internet中每一个主机或路由器至少有一个IP地址，如果一台Internet主机或路由器连接到两个或多个物理网络，那么它可以拥有两个或多个IP地址。 | 判断题 | 判断题 | 正确 | 错误 | [9 empty] | 正确
IP协议是一种无连接、可靠的数据报传送服务的协议。 | 判断题 | 判断题 | 正确 | 错误 | [9 empty] | 错误
构成子网就是将一个大的网络划分成几个较小的网络，而每一个网络都有其自己的子网地址。 | 判断题 | 判断题 | 正确 | 错误 | [9 empty] | 正确
在公共总线或拓扑结构的局域网上，任何站点帧的发送和接收过程，都通常使用载波侦听多址接入/碰撞检测（CSMA/CD）技术。 | 判断题 | 判断题 | 正确 | 错误 | [9 empty] | 正确
以太网数据帧格式中的源地址和目标地址的最大长度是 64个二进制位。 | 判断题 | 判断题 | 正确 | 错误 | [9 empty] | 错误
ICMP差错报告报文是单向的，而ICMP查询报文则是双向的、成对出现的。 | 判断题 | 判断题 | 正确 | 错误 | [9 empty] | 正确